## 2 SALAS - 127V_BLOCOS
ANEXO I - PLANILHA ORÇAMENTÁRIA DE CUSTOS
PREFEITURA: Prefeitura Municipal de Senhora dos Remédios - MG |  |  |  |  | FOLHA Nº: 01/01
OBRA: REFORMA E AMPLIAÇÃO DA ESCOLA MUNICIPAL NOSSA SENHORA APARECIDA E ESCOLA MUNICIPAL CORONEL JOSÉ ELOI BENEDITO |  |  |  |  | DATA: 30/11/2023
LOCAL: RUA ZUMIRA NICOMEDES, S/Nº, PALMITAL DOS CARVALHOS E RUA DOS EXPEDICIONÁRIOS, 47, CENTRO -SENHORA DOS REMÉDIOS - MG |  |  |  |  | ISS: | 2% | FORMA DE EXECUÇÃO:
REGIÃO/MÊS DE REFERÊNCIA: SEINFRA REGIÃO LESTE AGOSTO/2023 E SINAPI OUTUBRO/2023 PREÇO DE CUSTO COM DESONERAÇÃO FISCAL - LEI 12.546/2011 e 12.844/2013 |  |  |  |  | ( ) | DIRETA | ( x ) | INDIRETA
PRAZO DE EXECUÇÃO: 3 meses | [6 empty] | BDI: | 28.71%
ITEM | CÓDIGO | FONTE | DESCRIÇÃO DOS SERVIÇOS | UN. | QUANT. | CUSTO (R$) | PREÇO (R$) | VALOR (R$)
ESCOLA MUNICIPAL CORONEL JOSÉ ELOI BENEDITO
1 |  |  | SERVIÇOS PRELIMINARES
1.1 | ED-16660 | SEINFRA | FORNECIMENTO E COLOCAÇÃO DE PLACA DE OBRA EM CHAPA GALVANIZADA #26, ESP. 0,45 MM, PLOTADA COM ADESIVO VINÍLICO, AFIXADA COM REBITES 4,8X40 MM, EM ESTRUTURA METÁLICA DE METALON 20X20 MM, ESP. 1,25 MM, INCLUSIVE SUPORTE EM EUCALIPTO AUTOCLAVADO PINTADO COM TINTA PVA DUAS (2) DEMÃOS | M² | 4.5 | 303.81 | 391.0339 | 1759.6523
[5 empty] | Subtotal |  |  | 1759.6523
2 |  |  | MOVIMENTO DE TERRA PARA FUNDAÇÕES
2.1 | 93358 | SINAPI | ESCAVAÇÃO MANUAL DE VALA COM PROFUNDIDADE MENOR OU IGUAL A 1,30 M. AF_02/2021 | M³ | 7.9 | 70.29 | 90.4703 | 714.715
2.2 | ED-51094 | SEINFRA | APILOAMENTO MECANIZADO EM FUNDO DE VALA COM PLACA VIBRATÓRIA, EXCLUSIVE ESCAVAÇÃO | M² | 11.47 | 11.46 | 14.7502 | 169.1844
2.3 | 93382 | SINAPI | REATERRO MANUAL DE VALAS COM COMPACTAÇÃO MECANIZADA. AF_04/2016 | M³ | 2.1655 | 23.28 | 29.9637 | 64.8864
[5 empty] | Subtotal |  |  | 948.7858
3 |  |  | FUNDAÇÕES
3.1 |  |  | SAPATAS
3.1.1 | 96619 | SINAPI | LASTRO DE CONCRETO MAGRO, APLICADO EM BLOCOS DE COROAMENTO OU SAPATAS, ESPESSURA DE 5 CM. AF_08/2017 | M² | 0.3185 | 30.62 | 39.411 | 12.5524
3.1.2 | ED-29550 | SEINFRA | CORTE, DOBRA E MONTAGEM DE AÇO CA-50, DIÂMETRO 8MM, INCLUSIVE ESPAÇADOR | KG | 83.4184 | 11.69 | 15.0462 | 1255.1298
3.1.3 | ED-49805 | SEINFRA | FORNECIMENTO DE CONCRETO ESTRUTURAL, USINADO BOMBEADO, COM FCK 25MPA, INCLUSIVE LANÇAMENTO, ADENSAMENTO E ACABAMENTO (FUNDAÇÃO) | M³ | 3.822 | 693.41 | 892.488 | 3411.0892
3.2 |  |  | CONCRETO ARMADO - VIGAS BALDRAMES
3.2.1 | ED-49812 | SEINFRA | LASTRO DE CONCRETO MAGRO, INCLUSIVE TRANSPORTE,LANÇAMENTO E ADENSAMENTO | M³ | 0.3825 | 512.25 | 659.317 | 252.1887
3.2.2 | ED-29551 | SEINFRA | CORTE, DOBRA E MONTAGEM DE AÇO CA-50, DIÂMETRO 10MM, INCLUSIVE ESPAÇADOR | KG | 94.401 | 12.02 | 15.4709 | 1460.4724
3.2.3 | ED-29548 | SEINFRA | CORTE, DOBRA E MONTAGEM DE AÇO CA-60, DIÂMETRO 5MM, INCLUSIVE ESPAÇADOR | KG | 23.3478 | 11.58 | 14.9046 | 347.99
3.2.4 | ED-49805 | SEINFRA | FORNECIMENTO DE CONCRETO ESTRUTURAL, USINADO BOMBEADO, COM FCK 25MPA, INCLUSIVE LANÇAMENTO, ADENSAMENTO E ACABAMENTO (FUNDAÇÃO) | M³ | 1.9125 | 693.41 | 892.488 | 1706.8833
[5 empty] | Subtotal |  |  | 8446.3059
4 |  |  | SUPERESTRUTURA
4.1 |  |  | CONCRETO ARMADO - PILARES
4.1.1 | 92443 | SINAPI | MONTAGEM E DESMONTAGEM DE FÔRMA DE PILARES RETANGULARES E ESTRUTURAS SIMILARES, PÉ-DIREITO SIMPLES, EM CHAPA DE MADEIRA COMPENSADA PLASTIFICADA, 18 UTILIZAÇÕES. AF_09/2020 | M² | 37.44 | 44.45 | 57.2116 | 2142.0021
4.1.2 | ED-29551 | SEINFRA | CORTE, DOBRA E MONTAGEM DE AÇO CA-50, DIÂMETRO 10MM, INCLUSIVE ESPAÇADOR | KG | 102.6688 | 12.02 | 15.4709 | 1588.3831
4.1.3 | ED-29548 | SEINFRA | CORTE, DOBRA E MONTAGEM DE AÇO CA-60, DIÂMETRO 5MM, INCLUSIVE ESPAÇADOR | KG | 26.8096 | 11.58 | 14.9046 | 399.5874
4.1.4 | ED-49638 | SEINFRA | FORNECIMENTO DE CONCRETO ESTRUTURAL, USINADO BOMBEADO, COM FCK 25MPA, INCLUSIVE LANÇAMENTO, ADENSAMENTO E ACABAMENTO | M³ | 1.7258 | 705.94 | 908.6154 | 1568.043
4.2 |  |  | CONCRETO ARMADO - VIGAS
4.2.1 | 92479 | SINAPI | MONTAGEM E DESMONTAGEM DE FÔRMA DE VIGA, ESCORAMENTO COM GARFO DE MADEIRA, PÉ-DIREITO SIMPLES, EM CHAPA DE MADEIRA PLASTIFICADA, 18 UTILIZAÇÕES. AF_09/2020 | M² | 22.95 | 67.16 | 86.4416 | 1983.8355
4.2.2 | ED-29551 | SEINFRA | CORTE, DOBRA E MONTAGEM DE AÇO CA-50, DIÂMETRO 10MM, INCLUSIVE ESPAÇADOR | KG | 94.401 | 12.02 | 15.4709 | 1460.4724
4.2.3 | ED-29548 | SEINFRA | CORTE, DOBRA E MONTAGEM DE AÇO CA-60, DIÂMETRO 5MM, INCLUSIVE ESPAÇADOR | KG | 23.9037 | 11.58 | 14.9046 | 356.2755
4.2.4 | ED-49638 | SEINFRA | FORNECIMENTO DE CONCRETO ESTRUTURAL, USINADO BOMBEADO, COM FCK 25MPA, INCLUSIVE LANÇAMENTO, ADENSAMENTO E ACABAMENTO | M³ | 1.7212 | 705.94 | 908.6154 | 1563.9542
4.3 |  |  | CONCRETO ARMADO - LAJES DE FORRO
4.3.1 | 101964 | SINAPI | LAJE PRÉ-MOLDADA UNIDIRECIONAL, BIAPOIADA, PARA FORRO, ENCHIMENTO EM CERÂMICA, VIGOTA CONVENCIONAL, ALTURA TOTAL DA LAJE (ENCHIMENTO+CAPA) = (8+3). AF_11/2020 | M² | 118.07 | 211.2 | 271.8355 | 32095.6198
4.3.2 | ED-49638 | SEINFRA | FORNECIMENTO DE CONCRETO ESTRUTURAL, USINADO BOMBEADO, COM FCK 25MPA, INCLUSIVE LANÇAMENTO, ADENSAMENTO E ACABAMENTO | M³ | 3.5421 | 705.94 | 908.6154 | 3218.4065
4.3.3 | ED-19633 | SEINFRA | ESCORAMENTO METÁLICO PARA LAJE E VIGA EM CONCRETO ARMADO, TIPO "A", ALTURA DE (200 ATÉ 310)CM, INCLUSIVE DESCARGA, MONTAGEM, DESMONTAGEM E CARGA | M2xMÊS | 118.07 | 16.34 | 21.0312 | 2483.1554
4.4 |  |  | CONCRETO ARMADO - VERGAS E CONTRAVERGAS
4.4.1 | 93184 | SINAPI | VERGA PRÉ-MOLDADA PARA PORTAS COM ATÉ 1,5 M DE VÃO. AF_03/2016 | M | 2.2 | 41.87 | 53.8909 | 118.5599
4.4.2 | 93182 | SINAPI | VERGA PRÉ-MOLDADA PARA JANELAS COM ATÉ 1,5 M DE VÃO. AF_03/2016 | M | 10 | 56.28 | 72.438 | 724.3799
[5 empty] | Subtotal |  |  | 49702.6749
5 |  |  | SISTEMAS DE VEDAÇÃO VERTICAL
5.1 |  |  | ALVENARIA DE VEDAÇÃO
5.1.1 | ED-48231 | SEINFRA | ALVENARIA DE VEDAÇÃO COM TIJOLO CERÂMICO FURADO, ESP. 9CM, PARA REVESTIMENTO, INCLUSIVE ARGAMASSA PARA ASSENTAMENTO | M² | 115.585 | 46.05 | 59.271 | 6850.8333
[5 empty] | Subtotal |  |  | 6850.8333
6 |  |  | ESQUADRIAS
6.1 |  |  | PORTAS DE MADEIRA
6.1.1 | 90843 | SINAPI | KIT DE PORTA DE MADEIRA PARA PINTURA, SEMI-OCA (LEVE OU MÉDIA), PADRÃO MÉDIO, 80X210CM, ESPESSURA DE 3,5CM, ITENS INCLUSOS: DOBRADIÇAS, MONT AGEM E INSTALAÇÃO DO BATENTE, FECHADURA COM EXECUÇÃO DO FURO - FORNECI MENTO E INSTALAÇÃO. AF_12/2019 - PM 01 E PM 02 | UN | 2 | 997.28 | 1283.5991 | 2567.1982
6.2 |  |  | FERRAGENS E ACESSÓRIOS
6.2.1 | ED-50979 | SEINFRA | CHAPA METÁLICA | M² | 1.6 | 399.81 | 514.5955 | 823.3527
6.3 |  |  | JANELAS DE ALUMÍNIO
6.3.1 | ED-29484 | SEINFRA | JANELA EM ALUMÍNIO DE CORRER COM 2 FOLHAS, LINHA 25/ SUPREMA, ACABAMENTO ANODIZADO NATURAL, INCLUSIVE PERFIS, VIDRO 4MM E INSTALAÇÃO, EXCLUSIVE FERRAGENS PARA JANELA DE ALUMÍNIO DE CORRER | M² | 8.8 | 859.48 | 1106.2367 | 9734.883
[5 empty] | Subtotal |  |  | 13125.4339
7 |  |  | SISTEMAS DE COBERTURA
7.1 | 92540 | SINAPI | TRAMA DE MADEIRA COMPOSTA POR RIPAS, CAIBROS E TERÇAS PARA TELHADOS DE MAIS QUE 2 ÁGUAS PARA TELHA DE ENCAIXE DE CERÂMICA OU DE CONCRETO, INCLUSO TRANSPORTE VERTICAL. AF_07/2019 | M² | 136.55 | 107.74 | 138.6722 | 18935.6826
7.2 | 102203 | SINAPI | PINTURA VERNIZ (INCOLOR) ALQUÍDICO EM MADEIRA, USO INTERNO E EXTERNO, 1 DEMÃO. AF_01/2021 | M² | 136.55 | 9.68 | 12.4591 | 1701.2939
7.3 | 94441 | SINAPI | TELHAMENTO COM TELHA CERÂMICA DE ENCAIXE, TIPO FRANCESA, COM MAIS DE 2 ÁGUAS, INCLUSO TRANSPORTE VERTICAL. AF_07/2019 | M² | 16.55 | 45.93 | 59.1165 | 978.3781
7.4 | 94221 | SINAPI | CUMEEIRA PARA TELHA CERÂMICA EMBOÇADA COM ARGAMASSA TRAÇO 1:2:9 (CIMENTO, CAL E AREIA) PARA TELHADOS COM ATÉ 2 ÁGUAS, INCLUSO TRANSPORTE VERTICAL. AF_07/2019 | M² | 30.85 | 27.71 | 35.6655 | 1100.2819
7.5 | 94227 | SINAPI | CALHA EM CHAPA DE AÇO GALVANIZADO NÚMERO 24, DESENVOLVIMENTO DE 33 CM INCLUSO TRANSPORTE VERTICAL. | M | 47.8 | 66.21 | 85.2189 | 4073.463
7.6 | 89576 | SINAPI | TUBO PVC, SÉRIE R, ÁGUA PLUVIAL, DN 75 MM, FORNECIDO E INSTALADO EM CONDUTORES VERTICAIS DE ÁGUAS PLUVIAIS | M | 19.2 | 27.62 | 35.5497 | 682.5543
[5 empty] | Subtotal |  |  | 27471.6539
8 |  |  | IMPERMEABILIZAÇÃO
8.1 | 98557 | SINAPI | IMPERMEABILIZAÇÃO DE SUPERFÍCIE COM EMULSÃO ASFÁLTICA, 2 DEMÃOS AF_06/ 2018 | M² | 22.95 | 38.7 | 49.8108 | 1143.1572
[5 empty] | Subtotal |  |  | 1143.1572
9 |  |  | REVESTIMENTOS INTERNO E EXTERNO
9.1 | ED-50727 | SEINFRA | CHAPISCO COM ARGAMASSA, TRAÇO 1:3 (CIMENTO E AREIA), ESP. 5MM, APLICADO EM ALVENARIA/ESTRUTURA DE CONCRETO COM COLHER, PREPARO MECÂNICO | M² | 275.08 | 8.56 | 11.0176 | 3030.7148
9.2 | 87881 | SINAPI | CHAPISCO APLICADO NO TETO OU EM ALVENARIA E ESTRUTURA, COM ROLO PARA TEXTURA ACRÍLICA. ARGAMASSA TRAÇO 1:4 E EMULSÃO POLIMÉRICA (ADESIVO) COM PREPARO MANUAL. AF_10/2022 | M² | 110.22 | 5.9 | 7.5939 | 836.9986
9.3 | ED-50732 | SEINFRA | EMBOÇO COM ARGAMASSA, TRAÇO 1:6 (CIMENTO E AREIA), ESP.20MM, APLICAÇÃO MANUAL, PREPARO MECÂNICO | M² | 275.08 | 30.54 | 39.308 | 10812.854
9.4 | ED-50759 | SEINFRA | REBOCO COM ARGAMASSA, TRAÇO 1:7 (CIMENTO E AREIA), ESP.20MM, APLICAÇÃO MANUAL, PREPARO MECÂNICO | M² | 275.08 | 28.66 | 36.8883 | 10147.2297
9.5 | ED-50763 | SEINFRA | REVESTIMENTO COM ARGAMASSA EM CAMADA ÚNICA, APLICADO EM TETO, TRAÇO 1:3 (CIMENTO E AREIA), ESP. 20MM, APLICAÇÃO MANUAL, PREPARO MECÂNICO | M² | 110.22 | 30.96 | 39.8486 | 4392.1145
9.6 | 101738 | SINAPI | RODAPÉ EM MADEIRA, ALTURA 10CM, FIXADO COM COLA. AF_09/2020 | M | 58.2 | 31.84 | 40.9813 | 2385.1096
[5 empty] | Subtotal |  |  | 31605.0211
10 |  |  | SISTEMAS DE PISOS
10.1 |  |  | PAVIMENTAÇÃO INTERNA
10.1.1 | ED-50568 | SEINFRA | CONTRAPISO DESEMPENADO COM ARGAMASSA, TRAÇO 1:3 (CIMENTO E AREIA), ESP. 30MM | M² | 110.22 | 40.08 | 51.587 | 5685.9156
10.1.2 | ED-49786 | SEINFRA | FORNECIMENTO DE CONCRETO ESTRUTURAL, PREPARADO EM OBRA COM BETONEIRA, COM FCK 20MPA, INCLUSIVE LANÇAMENTO, ADENSAMENTO E ACABAMENTO | M² | 5.511 | 674.53 | 868.1876 | 4784.5817
10.1.3 | ED-50544 | SEINFRA | REVESTIMENTO COM CERÂMICA APLICADO EM PISO, ACABAMENTO ESMALTADO, AMBIENTE EXTERNO (ANTIDERRAPANTE), PADRÃO EXTRA, DIMENSÃO DA PEÇA ATÉ 2025 CM2, PEI IV, ASSENTAMENTO COM ARGAMASSA INDUSTRIALIZADA, INCLUSIVE REJUNTAMENTO | M² | 121.242 | 70.04 | 90.1485 | 10929.7825
10.1.4 | 98689 | SINAPI | SOLEIRA EM GRANITO, LARGURA 15 CM, ESPESSURA 2,0 CM. AF_09/2020 | M | 1.6 | 88.85 | 114.3588 | 182.9741
10.2 |  |  | PAVIMENTAÇÃO EXTERNA
10.2.1 | ED-51148 | SEINFRA | RAMPA PARA ACESSO DE DEFICIENTE, EM CONCRETO SIMPLES FCK = 25 MPA, DESEMPENADA, COM PINTURA INDICATIVA, 02 DEMÃOS | UN | 2 | 390.64 | 502.7927 | 1005.5855
10.2.2 | ED-50587 | SEINFRA | PISO PODOTÁTIL DE CONCRETO, DIRECIONAL, APLICADO EM PISO (30X30CM) COM JUNTA SECA, COR VERMELHO/AMARELO, ASSENTAMENTO COM ARGAMASSA INDUSTRIALIZADA, INCLUSIVE FORNECIMENTO E INSTALAÇÃO | M² | 0.36 | 129.35 | 166.4864 | 59.9351
10.2.3 | ED-50586 | SEINFRA | PISO PODOTÁTIL DE CONCRETO, ALERTA, APLICADO EM PISO ( 40X40CM) COM JUNTA SECA, COR VERMELHO/AMARELO, ASSENTAMENTO COM ARGAMASSA INDUSTRIALIZADA, INCLUSIVE FORNECIMENTO E INSTALAÇÃO | M² | 0.27 | 131.5 | 169.2536 | 45.6985
[5 empty] | Subtotal |  |  | 22694.473
11 |  |  | PINTURAS E ACABAMENTOS
11.1 | ED-50478 | SEINFRA | EMASSAMENTO EM PAREDE E TETO COM MASSA CORRIDA (PVA), DUAS (2) DEMÃOS, INCLUSIVE LIXAMENTO PARA PINTURA | M² | 385.3 | 17.33 | 22.3054 | 8594.2872
11.2 | ED-50499 | SEINFRA | PINTURA LÁTEX (PVA) EM TETO, DUAS (2) DEMÃOS, EXCLUSIVE SELADOR ACRÍLICO E MASSA ACRÍLICA/CORRIDA (PVA) | M² | 110.22 | 15.64 | 20.1302 | 2218.7555
11.3 | ED-50451 | SEINFRA | PINTURA ACRÍLICA EM PAREDE, DUAS (2) DEMÃOS, EXCLUSIVE SELADOR ACRÍLICO E MASSA ACRÍLICA/CORRIDA (PVA) | M² | 275.08 | 14.1 | 18.1481 | 4992.1821
11.4 | 102219 | SINAPI | PINTURA TINTA DE ACABAMENTO (PIGMENTADA) ESMALTE SINTÉTICO ACETINADO EM MADEIRA, 2 DEMÃOS. AF_01/2021 | M² | 5.82 | 16.37 | 21.0698 | 122.6264
11.5 | 102203 | SINAPI | PINTURA VERNIZ (INCOLOR) ALQUÍDICO EM MADEIRA, USO INTERNO E EXTERNO, 1 DEMÃO. AF_01/2021 | M² | 6.72 | 9.68 | 12.4591 | 83.7253
[5 empty] | Subtotal |  |  | 16011.5765
12 |  |  | INSTALAÇÃO ELÉTRICA - 127V
12.1 |  |  | CENTRO DE DISTRIBUIÇÃO
12.1.1 | 101875 | SINAPI | QUADRO DE DISTRIBUIÇÃO DE ENERGIA EM CHAPA DE AÇO GALVANIZADO, DE EMBUTIR, COM BARRAMENTO TRIFÁSICO, PARA 12 DISJUNTORES DIN 100A - FORNECIMENTO E INSTALAÇÃO. AF_10/2020 | UN | 1 | 376.44 | 484.5159 | 484.5159
12.1.2 | 93653 | SINAPI | DISJUNTOR MONOPOLAR TIPO DIN, CORRENTE NOMINAL DE 10A -FORNECIMENTO E INSTALAÇÃO. AF_10/2020 | UN | 2 | 16.82 | 21.649 | 43.298
12.1.3 | 93656 | SINAPI | DISJUNTOR MONOPOLAR TIPO DIN, CORRENTE NOMINAL DE 25A -FORNECIMENTO E INSTALAÇÃO. AF_10/2020 | UN | 2 | 18.62 | 23.9658 | 47.9316
12.1.4 | 93665 | SINAPI | DISJUNTOR BIPOLAR TIPO DIN, CORRENTE NOMINAL DE 40A - FORNECIMENTO E INSTALAÇÃO. AF_10/2020 | UN | 1 | 95.09 | 122.3903 | 122.3903
12.2 |  |  | ELETRODUTOS E ACESSÓRIOS
12.2.1 | 91834 | SINAPI | ELETRODUTO FLEXÍVEL CORRUGADO, PVC, DN 25 MM (3/4"), PARA CIRCUITOS TERMINAIS, INSTALADO EM FORRO - FORNECIMENTO E INSTALAÇÃO. AF_03/2023 | M | 132.6 | 10.17 | 13.0898 | 1735.7084
12.2.2 | 91836 | SINAPI | ELETRODUTO FLEXÍVEL CORRUGADO, PVC, DN 32 MM (1"), PARA CIRCUITOS TERMINAIS, INSTALADO EM FORRO - FORNECIMENTO E INSTALAÇÃO. AF_03/2023 | M | 20 | 12.97 | 16.6937 | 333.8737
12.2.3 | ED-49168 | SEINFRA | CAIXA DE PASSAGEM EM ALVENARIA E TAMPA DE CONCRETO, FUNDO DE BRITA, TIPO 1, 30 X 30 X 40 CM, INCLUSIVE ESCAVAÇÃO, REATERRO E BOTA-FORA | UN | 1 | 144.85 | 186.4364 | 186.4364
12.2.4 | 91939 | SINAPI | CAIXA RETANGULAR 4" X 2" ALTA (2,00 M DO PISO), PVC, INSTALADA EM PAREDE - FORNECIMENTO E INSTALAÇÃO. AF_03/2023 | UN | 6 | 27.91 | 35.923 | 215.5378
12.2.5 | 91940 | SINAPI | CAIXA RETANGULAR 4" X 2" MÉDIA (1,30 M DO PISO), PVC, INSTALADA EM PAREDE - FORNECIMENTO E INSTALAÇÃO. AF_03/2023 | UN | 4 | 16.31 | 20.9926 | 83.9704
12.2.6 | 91941 | SINAPI | CAIXA RETANGULAR 4" X 2" BAIXA (0,30 M DO PISO), PVC, INSTALADA EM PAREDE - FORNECIMENTO E INSTALAÇÃO. AF_03/2023 | UN | 16 | 10.62 | 13.669 | 218.704
12.2.7 | 91936 | SINAPI | CAIXA OCTOGONAL 4" X 4", PVC, INSTALADA EM LAJE - FORNECIMENTO E INSTALAÇÃO. AF_03/2023 | UN | 12 | 17.02 | 21.9064 | 262.8773
12.3 |  |  | CABOS E FIOS CONDUTORES
12.3.1 | 91926 | SINAPI | CABO DE COBRE FLEXÍVEL ISOLADO, 2,5 MM², ANTI-CHAMA 450/750 V, PARA CIRCUITOS TERMINAIS - FORNECIMENTO E INSTALAÇÃO. AF_03/2023 | M | 51 | 3.64 | 4.685 | 238.9372
12.3.2 | 91928 | SINAPI | CABO DE COBRE FLEXÍVEL ISOLADO, 4 MM², ANTI-CHAMA 450/750 V, PARA CIRCUITOS TERMINAIS - FORNECIMENTO E INSTALAÇÃO. AF_03/2023 | M | 81.6 | 5.63 | 7.2464 | 591.304
12.3.3 | 91932 | SINAPI | CABO DE COBRE FLEXÍVEL ISOLADO, 10 MM², ANTI-CHAMA 450/750 V, PARA CIRCUITOS TERMINAIS - FORNECIMENTO E INSTALAÇÃO. AF_03/2023 | M | 60 | 14.04 | 18.0709 | 1084.253
12.4 |  |  | ILUMINAÇÃO, TOMADAS E INTERRUPTORES
12.4.1 | 91996 | SINAPI | TOMADA MÉDIA DE EMBUTIR (1 MÓDULO), 2P+T 10 A, INCLUINDO SUPORTE E PLACA - FORNECIMENTO E INSTALAÇÃO. AF_03/2023 | UN | 16 | 31.76 | 40.8783 | 654.0527
12.4.2 | 91953 | SINAPI | INTERRUPTOR SIMPLES (1 MÓDULO), 10A/250V, INCLUINDO SUPORTE E PLACA - FORNECIMENTO E INSTALAÇÃO. AF_03/2023 | UN | 2 | 27.02 | 34.7774 | 69.5549
12.4.3 | 91967 | SINAPI | INTERRUPTOR SIMPLES (3 MÓDULOS), 10A/250V, INCLUINDO SUPORTE E PLACA - FORNECIMENTO E INSTALAÇÃO. AF_03/2023 | UN | 2 | 56.56 | 72.7984 | 145.5968
12.4.4 | ED-49393 | SEINFRA | LUMINÁRIA COMERCIAL CHANFRADA DE SOBREPOR COMPLETA, PARA DUAS (2) LÂMPADAS TUBULARES FLUORESCENTE 2X32WØT8, FORNECIMENTO E INSTALAÇÃO, INCLUSIVE BASE, REATOR E LÂMPADAS | UN | 12 | 199.79 | 257.1497 | 3085.7965
[5 empty] | Subtotal |  |  | 9604.7392
13 |  |  | SERVIÇOS COMPLEMENTARES
13.1 |  |  | GERAL
13.1.1 | ED-50997 | SEINFRA | PEITORIL DE GRANITO CINZA ANDORINHA E = 2 CM | M² | 1.76 | 264.26 | 340.129 | 598.6271
[5 empty] | Subtotal |  |  | 598.6271
14 |  |  | SERVIÇOS FINAIS
14.1 | ED-50266 | SEINFRA | LIMPEZA FINAL PARA ENTREGA DA OBRA | M² | 110.22 | 6.56 | 8.4434 | 930.6289
14.2 | ED-50635 | SEINFRA | PLACA DE INAUGURAÇÃO EM ALUMÍNIO FUNDIDO 85 X 50 CM | UN | 1 | 989.6 | 1273.7142 | 1273.7142
[5 empty] | Subtotal |  |  | 2204.3431
[6 empty] | Valor TOTAL com BDI |  | 192167.2772
ESCOLA MUNICIPAL NOSSA SENHORA APARECIDA
15 |  |  | MOVIMENTO DE TERRA PARA FUNDAÇÕES
15.1 | 93358 | SINAPI | ESCAVAÇÃO MANUAL DE VALA COM PROFUNDIDADE MENOR OU IGUAL A 1,30 M. AF_02/2021 | M³ | 19.392 | 70.29 | 90.4703 | 1754.3993
15.2 | ED-51094 | SEINFRA | APILOAMENTO MECANIZADO EM FUNDO DE VALA COM PLACA VIBRATÓRIA, EXCLUSIVE ESCAVAÇÃO | M² | 33.5367 | 11.46 | 14.7502 | 494.6714
15.3 | 93382 | SINAPI | REATERRO MANUAL DE VALAS COM COMPACTAÇÃO MECANIZADA. AF_04/2016 | M³ | 3.3665 | 23.28 | 29.9637 | 100.8728
[5 empty] | Subtotal |  |  | 2349.9434 |  | 2349.9434
16 |  |  | FUNDAÇÕES
16.1 |  |  | SAPATAS
16.1.1 | 96619 | SINAPI | LASTRO DE CONCRETO MAGRO, APLICADO EM BLOCOS DE COROAMENTO OU SAPATAS, ESPESSURA DE 5 CM. AF_08/2017 | M² | 0.7385 | 30.62 | 39.411 | 29.105
16.1.2 | ED-29550 | SEINFRA | CORTE, DOBRA E MONTAGEM DE AÇO CA-50, DIÂMETRO 8MM, INCLUSIVE ESPAÇADOR | KG | 154 | 11.69 | 15.0462 | 2317.1146
16.1.3 | ED-49805 | SEINFRA | FORNECIMENTO DE CONCRETO ESTRUTURAL, USINADO BOMBEADO, COM FCK 25MPA, INCLUSIVE LANÇAMENTO, ADENSAMENTO E ACABAMENTO (FUNDAÇÃO) | M³ | 8.988 | 693.41 | 892.488 | 8021.6822
16.2 |  |  | CONCRETO ARMADO - VIGAS BALDRAMES
16.2.1 | ED-49812 | SEINFRA | LASTRO DE CONCRETO MAGRO, INCLUSIVE TRANSPORTE,LANÇAMENTO E ADENSAMENTO | M³ | 2.726 | 512.25 | 659.317 | 1797.2981
16.2.2 | ED-29551 | SEINFRA | CORTE, DOBRA E MONTAGEM DE AÇO CA-50, DIÂMETRO 10MM, INCLUSIVE ESPAÇADOR | KG | 672.7768 | 12.02 | 15.4709 | 10408.4909
16.2.3 | ED-29548 | SEINFRA | CORTE, DOBRA E MONTAGEM DE AÇO CA-60, DIÂMETRO 5MM, INCLUSIVE ESPAÇADOR | KG | 166.4561 | 11.58 | 14.9046 | 2480.9643
16.2.4 | ED-49805 | SEINFRA | FORNECIMENTO DE CONCRETO ESTRUTURAL, USINADO BOMBEADO, COM FCK 25MPA, INCLUSIVE LANÇAMENTO, ADENSAMENTO E ACABAMENTO (FUNDAÇÃO) | M³ | 13.63 | 693.41 | 892.488 | 12164.6116
[5 empty] | Subtotal |  |  | 37219.2667 | 37219.2667
17 |  |  | SUPERESTRUTURA
17.1 |  |  | CONCRETO ARMADO - PILARES
17.1.1 | 92443 | SINAPI | MONTAGEM E DESMONTAGEM DE FÔRMA DE PILARES RETANGULARES E ESTRUTURAS SIMILARES, PÉ-DIREITO SIMPLES, EM CHAPA DE MADEIRA COMPENSADA PLASTIFICADA, 18 UTILIZAÇÕES. AF_09/2020 | M² | 82.895 | 44.45 | 57.2116 | 4742.5552
17.1.2 | ED-29551 | SEINFRA | CORTE, DOBRA E MONTAGEM DE AÇO CA-50, DIÂMETRO 10MM, INCLUSIVE ESPAÇADOR | KG | 232.9792 | 12.02 | 15.4709 | 3604.4077
17.1.3 | ED-29548 | SEINFRA | CORTE, DOBRA E MONTAGEM DE AÇO CA-60, DIÂMETRO 5MM, INCLUSIVE ESPAÇADOR | KG | 58.4676 | 11.58 | 14.9046 | 871.4372
17.1.4 | ED-49638 | SEINFRA | FORNECIMENTO DE CONCRETO ESTRUTURAL, USINADO BOMBEADO, COM FCK 25MPA, INCLUSIVE LANÇAMENTO, ADENSAMENTO E ACABAMENTO | M³ | 4.1448 | 705.94 | 908.6154 | 3765.9836
17.2 |  |  | CONCRETO ARMADO - VIGAS
17.2.1 | 92479 | SINAPI | MONTAGEM E DESMONTAGEM DE FÔRMA DE VIGA, ESCORAMENTO COM GARFO DE MADEIRA, PÉ-DIREITO SIMPLES, EM CHAPA DE MADEIRA PLASTIFICADA, 18 UTILIZAÇÕES. AF_09/2020 | M² | 163.56 | 67.16 | 86.4416 | 14138.394
17.2.2 | ED-29551 | SEINFRA | CORTE, DOBRA E MONTAGEM DE AÇO CA-50, DIÂMETRO 10MM, INCLUSIVE ESPAÇADOR | KG | 672.7768 | 12.02 | 15.4709 | 10408.4909
17.2.3 | ED-29548 | SEINFRA | CORTE, DOBRA E MONTAGEM DE AÇO CA-60, DIÂMETRO 5MM, INCLUSIVE ESPAÇADOR | KG | 170.4193 | 11.58 | 14.9046 | 2540.0349
17.2.4 | ED-49638 | SEINFRA | FORNECIMENTO DE CONCRETO ESTRUTURAL, USINADO BOMBEADO, COM FCK 25MPA, INCLUSIVE LANÇAMENTO, ADENSAMENTO E ACABAMENTO | M³ | 12.267 | 705.94 | 908.6154 | 11145.9848
17.3 |  |  | CONCRETO ARMADO - LAJES DE FORRO
17.3.1 | 101964 | SINAPI | LAJE PRÉ-MOLDADA UNIDIRECIONAL, BIAPOIADA, PARA FORRO, ENCHIMENTO EM CERÂMICA, VIGOTA CONVENCIONAL, ALTURA TOTAL DA LAJE (ENCHIMENTO+CAPA) = (8+3). AF_11/2020 | M² | 231.28 | 211.2 | 271.8355 | 62870.1191
17.3.2 | ED-49638 | SEINFRA | FORNECIMENTO DE CONCRETO ESTRUTURAL, USINADO BOMBEADO, COM FCK 25MPA, INCLUSIVE LANÇAMENTO, ADENSAMENTO E ACABAMENTO | M³ | 6.9384 | 705.94 | 908.6154 | 6304.3369
17.3.3 | ED-19633 | SEINFRA | ESCORAMENTO METÁLICO PARA LAJE E VIGA EM CONCRETO ARMADO, TIPO "A", ALTURA DE (200 ATÉ 310)CM, INCLUSIVE DESCARGA, MONTAGEM, DESMONTAGEM E CARGA | M2xMÊS | 231.28 | 16.34 | 21.0312 | 4864.0992
17.4 |  |  | CONCRETO ARMADO - VERGAS E CONTRAVERGAS
17.4.1 | 93184 | SINAPI | VERGA PRÉ-MOLDADA PARA PORTAS COM ATÉ 1,5 M DE VÃO. AF_03/2016 | M | 7.7 | 41.87 | 53.8909 | 414.9598
17.4.2 | 93182 | SINAPI | VERGA PRÉ-MOLDADA PARA JANELAS COM ATÉ 1,5 M DE VÃO. AF_03/2016 | M | 26.8 | 56.28 | 72.438 | 1941.3381
[5 empty] | Subtotal |  |  | 127612.1411 | 127612.1411
18 |  |  | SISTEMAS DE VEDAÇÃO VERTICAL
18.1 |  |  | ALVENARIA DE VEDAÇÃO
18.1.1 | ED-48231 | SEINFRA | ALVENARIA DE VEDAÇÃO COM TIJOLO CERÂMICO FURADO, ESP. 9CM, PARA REVESTIMENTO, INCLUSIVE ARGAMASSA PARA ASSENTAMENTO | M² | 213.44 | 46.05 | 59.271 | 12650.7926
[5 empty] | Subtotal |  |  | 12650.7926
19 |  |  | ESQUADRIAS
19.1 |  |  | PORTAS DE MADEIRA
19.1.1 | 90843 | SINAPI | KIT DE PORTA DE MADEIRA PARA PINTURA, SEMI-OCA (LEVE OU MÉDIA), PADRÃO MÉDIO, 80X210CM, ESPESSURA DE 3,5CM, ITENS INCLUSOS: DOBRADIÇAS, MONT AGEM E INSTALAÇÃO DO BATENTE, FECHADURA COM EXECUÇÃO DO FURO - FORNECI MENTO E INSTALAÇÃO. AF_12/2019 - PM 01 E PM 02 | UN | 7 | 997.28 | 1283.5991 | 8985.1936
19.2 |  |  | FERRAGENS E ACESSÓRIOS
19.2.1 | 100874 | SINAPI | PUXADOR PARA PCD, FIXADO NA PORTA - FORNECIMENTO E INSTALAÇÃO. AF_01/2020 | UN | 1 | 349.86 | 450.3048 | 450.3048
19.2.2 | ED-50979 | SEINFRA | CHAPA METÁLICA | M² | 3.2 | 399.81 | 514.5955 | 1646.7054
19.3 |  |  | JANELAS DE ALUMÍNIO
19.3.1 | ED-29484 | SEINFRA | JANELA EM ALUMÍNIO DE CORRER COM 2 FOLHAS, LINHA 25/ SUPREMA, ACABAMENTO ANODIZADO NATURAL, INCLUSIVE PERFIS, VIDRO 4MM E INSTALAÇÃO, EXCLUSIVE FERRAGENS PARA JANELA DE ALUMÍNIO DE CORRER | M² | 23.1 | 859.48 | 1106.2367 | 25554.068
19.3.2 | ED-29481 | SEINFRA | JANELA EM ALUMÍNIO MÁXIM-AR , LINHA 25/ SUPREMA, ACABAMENTO ANODIZADO NATURAL, INCLUSIVE PERFIS, VIDRO LISO 4MM E INSTALAÇÃO, EXCLUSIVE FERRAGENS PARA MÓDULO DE JANELA DE ALUMÍNIO MÁXIM-AR | M² | 0.4 | 1006.8 | 1295.8523 | 518.3409
19.4 |  |  | VIDROS
19.4.1 | ED-51151 | SEINFRA | ESPELHO CRISTAL COM MOLDURA EM ALUMÍNIO, DIMENSÃO (50X80)CM, COM ESP. 4MM, INCLUSIVE FIXAÇÃO COM ADESIVO/ SELANTE A BASE DE POLIURETANO, FORNECIMENTO E INSTALAÇÃO | UN | 1 | 237.59 | 305.8021 | 305.8021
[5 empty] | Subtotal |  |  | 37460.4148 | 37460.4148
20 |  |  | SISTEMAS DE COBERTURA
20.1 | 92540 | SINAPI | TRAMA DE MADEIRA COMPOSTA POR RIPAS, CAIBROS E TERÇAS PARA TELHADOS DE MAIS QUE 2 ÁGUAS PARA TELHA DE ENCAIXE DE CERÂMICA OU DE CONCRETO, INCLUSO TRANSPORTE VERTICAL. AF_07/2019 | M² | 262.28 | 107.74 | 138.6722 | 36370.9326
20.2 | 102203 | SINAPI | PINTURA VERNIZ (INCOLOR) ALQUÍDICO EM MADEIRA, USO INTERNO E EXTERNO, 1 DEMÃO. AF_01/2021 | M² | 262.28 | 9.68 | 12.4591 | 3267.7801
20.3 | 94441 | SINAPI | TELHAMENTO COM TELHA CERÂMICA DE ENCAIXE, TIPO FRANCESA, COM MAIS DE 2 ÁGUAS, INCLUSO TRANSPORTE VERTICAL. AF_07/2019 | M² | 262.28 | 45.93 | 59.1165 | 15505.0764
20.4 | 94221 | SINAPI | CUMEEIRA PARA TELHA CERÂMICA EMBOÇADA COM ARGAMASSA TRAÇO 1:2:9 (CIMENTO, CAL E AREIA) PARA TELHADOS COM ATÉ 2 ÁGUAS, INCLUSO TRANSPORTE VERTICAL. AF_07/2019 | M² | 8.606 | 27.71 | 35.6655 | 306.9376
20.5 | 94227 | SINAPI | CALHA EM CHAPA DE AÇO GALVANIZADO NÚMERO 24, DESENVOLVIMENTO DE 33 CM INCLUSO TRANSPORTE VERTICAL. | M | 62.3 | 66.21 | 85.2189 | 5309.1369 |  |  | 8.606 | 66.21 | 85.2189 | 733.3938
20.6 | 89576 | SINAPI | TUBO PVC, SÉRIE R, ÁGUA PLUVIAL, DN 75 MM, FORNECIDO E INSTALADO EM CONDUTORES VERTICAIS DE ÁGUAS PLUVIAIS | M | 32 | 27.62 | 35.5497 | 1137.5905 |  |  | 8.606 | 27.62 | 35.5497 | 305.9407
[5 empty] | Subtotal |  |  | 61897.4541 | 61897.4541
21 |  |  | IMPERMEABILIZAÇÃO | [7 empty] | 55450.7267
21.1 | 98557 | SINAPI | IMPERMEABILIZAÇÃO DE SUPERFÍCIE COM EMULSÃO ASFÁLTICA, 2 DEMÃOS AF_06/ 2018 | M² | 48.36 | 38.7 | 49.8108 | 2408.8488 |  |  | 61897.4541
[5 empty] | Subtotal |  |  | 2408.8488 |  |  | 6446.7274
22 |  |  | REVESTIMENTOS INTERNO E EXTERNO
22.1 | ED-50727 | SEINFRA | CHAPISCO COM ARGAMASSA, TRAÇO 1:3 (CIMENTO E AREIA), ESP. 5MM, APLICADO EM ALVENARIA/ESTRUTURA DE CONCRETO COM COLHER, PREPARO MECÂNICO | M² | 541.32 | 8.56 | 11.0176 | 5964.0342
22.2 | 87881 | SINAPI | CHAPISCO APLICADO NO TETO OU EM ALVENARIA E ESTRUTURA, COM ROLO PARA TEXTURA ACRÍLICA. ARGAMASSA TRAÇO 1:4 E EMULSÃO POLIMÉRICA (ADESIVO) COM PREPARO MANUAL. AF_10/2022 | M² | 185.1675 | 5.9 | 7.5939 | 1406.1416
22.3 | ED-50732 | SEINFRA | EMBOÇO COM ARGAMASSA, TRAÇO 1:6 (CIMENTO E AREIA), ESP.20MM, APLICAÇÃO MANUAL, PREPARO MECÂNICO | M² | 541.32 | 30.54 | 39.308 | 21278.225
22.4 | ED-50759 | SEINFRA | REBOCO COM ARGAMASSA, TRAÇO 1:7 (CIMENTO E AREIA), ESP.20MM, APLICAÇÃO MANUAL, PREPARO MECÂNICO | M² | 541.32 | 28.66 | 36.8883 | 19968.367
22.5 | ED-50763 | SEINFRA | REVESTIMENTO COM ARGAMASSA EM CAMADA ÚNICA, APLICADO EM TETO, TRAÇO 1:3 (CIMENTO E AREIA), ESP. 20MM, APLICAÇÃO MANUAL, PREPARO MECÂNICO | M² | 185.1675 | 30.96 | 39.8486 | 7378.6686
22.6 | ED-9081 | SEINFRA | REVESTIMENTO COM CERÂMICA APLICADO EM PAREDE, ACABAMENTO ESMALTADO, AMBIENTE INTERNO/EXTERNO, PADRÃO EXTRA, DIMENSÃO DA PEÇA ATÉ 2025 CM2, PEI III, ASSENTAMENTO COM ARGAMASSA INDUSTRIALIZADA, INCLUSIVE REJUNTAMENTO | M² | 37.136 | 70.33 | 90.5217 | 3361.6154
22.7 | 101738 | SINAPI | RODAPÉ EM MADEIRA, ALTURA 10CM, FIXADO COM COLA. AF_09/2020 | M | 75 | 31.84 | 40.9813 | 3073.5948
[5 empty] | Subtotal |  |  | 62430.6467 | 62430.6467
23 |  |  | SISTEMAS DE PISOS
23.1 |  |  | PAVIMENTAÇÃO INTERNA
23.1.1 | ED-50568 | SEINFRA | CONTRAPISO DESEMPENADO COM ARGAMASSA, TRAÇO 1:3 (CIMENTO E AREIA), ESP. 30MM | M² | 216.21 | 40.08 | 51.587 | 11153.6184
23.1.2 | ED-49786 | SEINFRA | FORNECIMENTO DE CONCRETO ESTRUTURAL, PREPARADO EM OBRA COM BETONEIRA, COM FCK 20MPA, INCLUSIVE LANÇAMENTO, ADENSAMENTO E ACABAMENTO | M² | 10.8105 | 674.53 | 868.1876 | 9385.5416
23.1.3 | ED-50544 | SEINFRA | REVESTIMENTO COM CERÂMICA APLICADO EM PISO, ACABAMENTO ESMALTADO, AMBIENTE EXTERNO (ANTIDERRAPANTE), PADRÃO EXTRA, DIMENSÃO DA PEÇA ATÉ 2025 CM2, PEI IV, ASSENTAMENTO COM ARGAMASSA INDUSTRIALIZADA, INCLUSIVE REJUNTAMENTO | M² | 216.21 | 70.04 | 90.1485 | 19491.0037
23.1.4 | 98689 | SINAPI | SOLEIRA EM GRANITO, LARGURA 15 CM, ESPESSURA 2,0 CM. AF_09/2020 | M | 5.6 | 88.85 | 114.3588 | 640.4095
23.2 |  |  | PAVIMENTAÇÃO EXTERNA
23.2.1 | ED-51148 | SEINFRA | RAMPA PARA ACESSO DE DEFICIENTE, EM CONCRETO SIMPLES FCK = 25 MPA, DESEMPENADA, COM PINTURA INDICATIVA, 02 DEMÃOS | UN | 2 | 390.64 | 502.7927 | 1005.5855
23.2.2 | ED-50587 | SEINFRA | PISO PODOTÁTIL DE CONCRETO, DIRECIONAL, APLICADO EM PISO (30X30CM) COM JUNTA SECA, COR VERMELHO/AMARELO, ASSENTAMENTO COM ARGAMASSA INDUSTRIALIZADA, INCLUSIVE FORNECIMENTO E INSTALAÇÃO | M² | 0.36 | 129.35 | 166.4864 | 59.9351
23.2.3 | ED-50586 | SEINFRA | PISO PODOTÁTIL DE CONCRETO, ALERTA, APLICADO EM PISO ( 40X40CM) COM JUNTA SECA, COR VERMELHO/AMARELO, ASSENTAMENTO COM ARGAMASSA INDUSTRIALIZADA, INCLUSIVE FORNECIMENTO E INSTALAÇÃO | M² | 0.27 | 131.5 | 169.2536 | 45.6985
[5 empty] | Subtotal |  |  | 41781.7923 | 41781.7923
24 |  |  | PINTURAS E ACABAMENTOS
24.1 | ED-50478 | SEINFRA | EMASSAMENTO EM PAREDE E TETO COM MASSA CORRIDA (PVA), DUAS (2) DEMÃOS, INCLUSIVE LIXAMENTO PARA PINTURA | M² | 709.6475 | 17.33 | 22.3054 | 15829.0019
24.2 | ED-50499 | SEINFRA | PINTURA LÁTEX (PVA) EM TETO, DUAS (2) DEMÃOS, EXCLUSIVE SELADOR ACRÍLICO E MASSA ACRÍLICA/CORRIDA (PVA) | M² | 185.1675 | 15.64 | 20.1302 | 3727.467
24.3 | ED-50451 | SEINFRA | PINTURA ACRÍLICA EM PAREDE, DUAS (2) DEMÃOS, EXCLUSIVE SELADOR ACRÍLICO E MASSA ACRÍLICA/CORRIDA (PVA) | M² | 524.48 | 14.1 | 18.1481 | 9518.3207
24.4 | 102219 | SINAPI | PINTURA TINTA DE ACABAMENTO (PIGMENTADA) ESMALTE SINTÉTICO ACETINADO EM MADEIRA, 2 DEMÃOS. AF_01/2021 | M² | 7.5 | 16.37 | 21.0698 | 158.0237
24.5 | 102203 | SINAPI | PINTURA VERNIZ (INCOLOR) ALQUÍDICO EM MADEIRA, USO INTERNO E EXTERNO, 1 DEMÃO. AF_01/2021 | M² | 23.52 | 9.68 | 12.4591 | 293.0387
[5 empty] | Subtotal |  |  | 29525.8519 | 29525.8519
25 |  |  | INSTALAÇÃO HIDRÁULICA
25.1 |  |  | TUBULAÇÕES E CONEXÕES DE PVC
25.1.1 | 89401 | SINAPI | TUBO, PVC, SOLDÁVEL, DN 20MM, INSTALADO EM RAMAL DE DISTRIBUIÇÃO DE ÁGUA - FORNECIMENTO E INSTALAÇÃO. AF_12/2014 | M | 24 | 9.9 | 12.7423 | 305.815
25.1.2 | 89446 | SINAPI | TUBO, PVC, SOLDÁVEL, DN 25MM, INSTALADO EM PRUMADA DE ÁGUA - FORNECIMENTO E INSTALAÇÃO. AF_12/2014 | M | 6 | 5.36 | 6.8989 | 41.3931
25.1.3 | 89485 | SINAPI | JOELHO 45 GRAUS, PVC, SOLDÁVEL, DN 25MM, INSTALADO EM PRUMADA DE ÁGUA - FORNECIMENTO E INSTALAÇÃO. AF_12/2014 | UN | 2 | 5.51 | 7.0919 | 14.1838
25.1.4 | 89358 | SINAPI | JOELHO 90 GRAUS, PVC, SOLDÁVEL, DN 20MM, INSTALADO EM RAMAL OU SUB-RAM UN CR JOELHO 90 GRAUS, PVC, SOLDÁVEL, DN 20MM, INSTALADO EM RAMAL OU SUB-RAMAL DE ÁGUA - FORNECIMENTO E INSTALAÇÃO. AF_12/2014 | UN | 6 | 6.93 | 8.9196 | 53.5176
25.1.5 | 89362 | SINAPI | JOELHO 90 GRAUS, PVC, SOLDÁVEL, DN 25MM, INSTALADO EM RAMAL OU SUB-RAMAL DE ÁGUA - FORNECIMENTO E INSTALAÇÃO. AF_12/2014 | UN | 4 | 8.24 | 10.6057 | 42.4228
25.1.6 | 89438 | SINAPI | TE, PVC, SOLDÁVEL, DN 20MM, INSTALADO EM RAMAL DE DISTRIBUIÇÃO DE ÁGUA - FORNECIMENTO E INSTALAÇÃO. AF_12/2014 | UN | 2 | 8.84 | 11.378 | 22.7559
25.1.7 | 89617 | SINAPI | TE, PVC, SOLDÁVEL, DN 25MM, INSTALADO EM PRUMADA DE ÁGUA - FORNECIMENTO E INSTALAÇÃO. AF_12/2014 | UN | 4 | 6.68 | 8.5978 | 34.3913
25.1 |  |  | REGISTROS E OUTROS
25.2.1 | 94495 | SINAPI | REGISTRO DE GAVETA BRUTO, LATÃO, ROSCÁVEL, 1" - FORNECIMENTO E INSTALAÇÃO. AF_08/2021 | UN | 1 | 82.22 | 105.8254 | 105.8254
25.2.2 | ED-29742 | SEINFRA | CAIXA D´ÁGUA DE POLIETILENO, CAPACIDADE DE 500L, INCLUSIVE TAMPA, TORNEIRA DE BOIA, EXTRAVASOR, TUBO DE LIMPEZA E ACESSÓRIOS, EXCLUSIVE TUBULAÇÃO DE ENTRADA/ SAÍDA DE ÁGUA | UN | 1 | 625.86 | 805.5444 | 805.5444
[5 empty] | Subtotal |  |  | 1425.8494 | 1425.8494
26 |  |  | INSTALAÇÃO SANITÁRIA
26.1 |  |  | TUBULAÇÕES E CONEXÕES DE PVC
26.1.1 | 89711 | SINAPI | TUBO PVC, SERIE NORMAL, ESGOTO PREDIAL, DN 40 MM, FORNECIDO E INSTALADO EM RAMAL DE DESCARGA OU RAMAL DE ESGOTO SANITÁRIO. AF_12/2014 | M | 12 | 19.83 | 25.5232 | 306.2783
26.1.2 | 89714 | SINAPI | TUBO PVC, SERIE NORMAL, ESGOTO PREDIAL, DN 100 MM, FORNECIDO E INSTALA M CR 55,44 DO EM RAMAL DE DESCARGA OU RAMAL DE ESGOTO SANITÁRIO. AF_12/2014 | M | 18 | 35.71 | 45.9623 | 827.3221
26.1.3 | 89726 | SINAPI | JOELHO 45 GRAUS, PVC, SERIE NORMAL, ESGOTO PREDIAL, DN 40 MM, JUNTA SOLDÁVEL, FORNECIDO E INSTALADO EM RAMAL DE DESCARGA OU RAMAL DE ESGOTO SANITÁRIO. AF_12/2014 | UN | 2 | 9.46 | 12.176 | 24.3519
26.1.4 | 89724 | SINAPI | JOELHO 90 GRAUS, PVC, SERIE NORMAL, ESGOTO PREDIAL, DN 40 MM, JUNTA SOLDÁVEL, FORNECIDO E INSTALADO EM RAMAL DE DESCARGA OU RAMAL DE ESGOTO SANITÁRIO. AF_12/2014 | UN | 4 | 9.22 | 11.8671 | 47.4682
26.1.5 | 89744 | SINAPI | JOELHO 90 GRAUS, PVC, SERIE NORMAL, ESGOTO PREDIAL, DN 100 MM, JUNTA ELÁSTICA, FORNECIDO E INSTALADO EM RAMAL DE DESCARGA OU RAMAL DE ESGOTO SANITÁRIO. AF_12/2014 | UN | 2 | 25.57 | 32.9111 | 65.8223
26.1.6 | 89690 | SINAPI | JUNÇÃO SIMPLES, PVC, SERIE R, ÁGUA PLUVIAL, DN 100 X 100 MM, JUNTA ELÁSTICA, FORNECIDO E INSTALADO EM CONDUTORES VERTICAIS DE ÁGUAS PLUVIAIS . AF_12/2014 | UN | 2 | 87.28 | 112.3381 | 224.6762
26.2 |  |  | CAIXAS E ACESSÓRIOS
26.2.1 | 89482 | SINAPI | CAIXA SIFONADA, PVC, DN 100 X 100 X 50 MM, FORNECIDA E INSTALADA EM RAMAIS DE ENCAMINHAMENTO DE ÁGUA PLUVIAL. AF_12/2014 | UN | 1 | 33.85 | 43.5683 | 43.5683
26.2.2 | 97903 | SINAPI | CAIXA ENTERRADA HIDRÁULICA RETANGULAR EM ALVENARIA COM TIJOLOS CERÂMICOS MACIÇOS, DIMENSÕES INTERNAS: 0,8X0,8X0,6 M PARA REDE DE ESGOTO. AF_ 12/2020 | UN | 1 | 724.93 | 933.0574 | 933.0574
[5 empty] | Subtotal |  |  | 2472.5448 | 2472.5448
27 |  |  | LOUÇAS, ACESSÓRIOS E METAIS
27.1 | 95471 | SINAPI | VASO SANITARIO SIFONADO CONVENCIONAL PARA PCD SEM FURO FRONTAL COM LOUÇA BRANCA SEM ASSENTO - FORNECIMENTO E INSTALAÇÃO. | UN | 1 | 743.1 | 956.444 | 956.444
27.2 | 99635 | SINAPI | VÁLVULA DE DESCARGA METÁLICA, BASE 1 1/2", ACABAMENTO METALICO CROMADO - FORNECIMENTO E INSTALAÇÃO. AF_08/2021 | UN | 1 | 332.32 | 427.7291 | 427.7291
27.3 | 86904 | SINAPI | LAVATÓRIO LOUÇA BRANCA SUSPENSO, 29,5 X 39CM OU EQUIVALENTE, PADRÃO POPULAR - FORNECIMENTO E INSTALAÇÃO. AF_01/2020 | UN | 1 | 150.81 | 194.1076 | 194.1076
27.4 | ED-50316 | SEINFRA | DUCHA HIGIÊNICA COM REGISTRO PARA CONTROLE DE FLUXO DE ÁGUA, DIÂMETRO 1/2" (20MM), INCLUSIVE FORNECIMENTO E INSTALAÇÃO | UN | 1 | 151.61 | 195.1372 | 195.1372
27.5 | 86906 | SINAPI | TORNEIRA CROMADA DE MESA, 1/2 OU 3/4, PARA LAVATÓRIO, PADRÃO POPULAR - FORNECIMENTO E INSTALAÇÃO. AF_01/2020 | UN | 1 | 71.02 | 91.4098 | 91.4098
27.6 | 95544 | SINAPI | PAPELEIRA DE PAREDE EM METAL CROMADO SEM TAMPA, INCLUSO FIXAÇÃO. AF_01 /2020 | UN | 1 | 37.9 | 48.7811 | 48.7811
27.7 | ED-48182 | SEINFRA | DISPENSER EM PLÁSTICO PARA PAPEL TOALHA 2 OU 3 FOLHAS | UN | 1 | 64.47 | 82.9793 | 82.9793
27.8 | 95547 | SINAPI | SABONETEIRA PLASTICA TIPO DISPENSER PARA SABONETE LIQUIDO COM RESERVATORIO 800 A 1500 ML, INCLUSO FIXAÇÃO. AF_01/2020 | UN | 1 | 39.15 | 50.39 | 50.39
27.9 | 100868 | SINAPI | BARRA DE APOIO RETA, EM ACO INOX POLIDO, COMPRIMENTO 80 CM, FIXADA NA PAREDE - FORNECIMENTO E INSTALAÇÃO. AF_01/2020 | UN | 2 | 384.08 | 494.3494 | 988.6987
27.10 | 100864 | SINAPI | BARRA DE APOIO EM "L", EM ACO INOX POLIDO 80 X 80 CM, FIXADA NA PAREDE - FORNECIMENTO E INSTALACAO. AF_01/2020 | UN | 1 | 730.43 | 940.1365 | 940.1365
[5 empty] | Subtotal |  |  | 3975.8133 | 3975.8133
28 |  |  | INSTALAÇÃO ELÉTRICA - 127V
28.1 |  |  | CENTRO DE DISTRIBUIÇÃO
28.1.1 | 101875 | SINAPI | QUADRO DE DISTRIBUIÇÃO DE ENERGIA EM CHAPA DE AÇO GALVANIZADO, DE EMBUTIR, COM BARRAMENTO TRIFÁSICO, PARA 12 DISJUNTORES DIN 100A - FORNECIMENTO E INSTALAÇÃO. AF_10/2020 | UN | 1 | 376.44 | 484.5159 | 484.5159
28.1.2 | 93653 | SINAPI | DISJUNTOR MONOPOLAR TIPO DIN, CORRENTE NOMINAL DE 10A -FORNECIMENTO E INSTALAÇÃO. AF_10/2020 | UN | 3 | 16.82 | 21.649 | 64.9471
28.1.3 | 93656 | SINAPI | DISJUNTOR MONOPOLAR TIPO DIN, CORRENTE NOMINAL DE 25A -FORNECIMENTO E INSTALAÇÃO. AF_10/2020 | UN | 2 | 18.62 | 23.9658 | 47.9316
28.1.4 | 93665 | SINAPI | DISJUNTOR BIPOLAR TIPO DIN, CORRENTE NOMINAL DE 40A - FORNECIMENTO E INSTALAÇÃO. AF_10/2020 | UN | 1 | 95.09 | 122.3903 | 122.3903
28.2 |  |  | ELETRODUTOS E ACESSÓRIOS
28.2.1 | 91834 | SINAPI | ELETRODUTO FLEXÍVEL CORRUGADO, PVC, DN 25 MM (3/4"), PARA CIRCUITOS TERMINAIS, INSTALADO EM FORRO - FORNECIMENTO E INSTALAÇÃO. AF_03/2023 | M | 206.4 | 10.17 | 13.0898 | 2701.7362
28.2.2 | 91836 | SINAPI | ELETRODUTO FLEXÍVEL CORRUGADO, PVC, DN 32 MM (1"), PARA CIRCUITOS TERMINAIS, INSTALADO EM FORRO - FORNECIMENTO E INSTALAÇÃO. AF_03/2023 | M | 37.95 | 12.97 | 16.6937 | 633.5254
28.2.3 | ED-49168 | SEINFRA | CAIXA DE PASSAGEM EM ALVENARIA E TAMPA DE CONCRETO, FUNDO DE BRITA, TIPO 1, 30 X 30 X 40 CM, INCLUSIVE ESCAVAÇÃO, REATERRO E BOTA-FORA | UN | 2 | 144.85 | 186.4364 | 372.8729
28.2.4 | 91939 | SINAPI | CAIXA RETANGULAR 4" X 2" ALTA (2,00 M DO PISO), PVC, INSTALADA EM PAREDE - FORNECIMENTO E INSTALAÇÃO. AF_03/2023 | UN | 10 | 27.91 | 35.923 | 359.2296
28.2.5 | 91940 | SINAPI | CAIXA RETANGULAR 4" X 2" MÉDIA (1,30 M DO PISO), PVC, INSTALADA EM PAREDE - FORNECIMENTO E INSTALAÇÃO. AF_03/2023 | UN | 7 | 16.31 | 20.9926 | 146.9482
28.2.6 | 91941 | SINAPI | CAIXA RETANGULAR 4" X 2" BAIXA (0,30 M DO PISO), PVC, INSTALADA EM PAREDE - FORNECIMENTO E INSTALAÇÃO. AF_03/2023 | UN | 36 | 10.62 | 13.669 | 492.0841
28.2.7 | 91936 | SINAPI | CAIXA OCTOGONAL 4" X 4", PVC, INSTALADA EM LAJE - FORNECIMENTO E INSTALAÇÃO. AF_03/2023 | UN | 26 | 17.02 | 21.9064 | 569.5675
28.3 |  |  | CABOS E FIOS CONDUTORES
28.3.1 | 91926 | SINAPI | CABO DE COBRE FLEXÍVEL ISOLADO, 2,5 MM², ANTI-CHAMA 450/750 V, PARA CIRCUITOS TERMINAIS - FORNECIMENTO E INSTALAÇÃO. AF_03/2023 | M | 150 | 3.64 | 4.685 | 702.7566
28.3.2 | 91928 | SINAPI | CABO DE COBRE FLEXÍVEL ISOLADO, 4 MM², ANTI-CHAMA 450/750 V, PARA CIRCUITOS TERMINAIS - FORNECIMENTO E INSTALAÇÃO. AF_03/2023 | M | 303.6 | 5.63 | 7.2464 | 2199.9988
28.3.3 | 91932 | SINAPI | CABO DE COBRE FLEXÍVEL ISOLADO, 10 MM², ANTI-CHAMA 450/750 V, PARA CIRCUITOS TERMINAIS - FORNECIMENTO E INSTALAÇÃO. AF_03/2023 | M | 75.9 | 14.04 | 18.0709 | 1371.5801
28.3.4 | ED-48936 | SEINFRA | CABO TELEFÔNICO CCE-APL-50.2 | M | 50 | 21.5 | 27.6727 | 1383.6325
28.4 |  |  | ILUMINAÇÃO, TOMADAS E INTERRUPTORES
28.4.1 | 91996 | SINAPI | TOMADA MÉDIA DE EMBUTIR (1 MÓDULO), 2P+T 10 A, INCLUINDO SUPORTE E PLACA - FORNECIMENTO E INSTALAÇÃO. AF_03/2023 | UN | 36 | 31.76 | 40.8783 | 1471.6187
28.4.2 | 91953 | SINAPI | INTERRUPTOR SIMPLES (1 MÓDULO), 10A/250V, INCLUINDO SUPORTE E PLACA - FORNECIMENTO E INSTALAÇÃO. AF_03/2023 | UN | 3 | 27.02 | 34.7774 | 104.3323
28.4.3 | 91967 | SINAPI | INTERRUPTOR SIMPLES (3 MÓDULOS), 10A/250V, INCLUINDO SUPORTE E PLACA - FORNECIMENTO E INSTALAÇÃO. AF_03/2023 | UN | 3 | 56.56 | 72.7984 | 218.3951
28.4.4 | 91955 | SINAPI | INTERRUPTOR PARALELO (1 MÓDULO), 10A/250V, INCLUINDO SUPORTE E PLACA - FORNECIMENTO E INSTALAÇÃO. AF_03/2023 | UN | 1 | 32.86 | 42.2941 | 42.2941
28.4.5 | 91957 | SINAPI | INTERRUPTOR SIMPLES (1 MÓDULO) COM INTERRUPTOR PARALELO (1 MÓDULO), 10A/250V, INCLUINDO SUPORTE E PLACA - FORNECIMENTO E INSTALAÇÃO. AF_03/2023 | UN | 2 | 47.07 | 60.5838 | 121.1676
28.4.6 | ED-49393 | SEINFRA | LUMINÁRIA COMERCIAL CHANFRADA DE SOBREPOR COMPLETA, PARA DUAS (2) LÂMPADAS TUBULARES FLUORESCENTE 2X32WØT8, FORNECIMENTO E INSTALAÇÃO, INCLUSIVE BASE, REATOR E LÂMPADAS | UN | 30 | 199.79 | 257.1497 | 7714.4913
28.4.7 | 98308 | SINAPI | TOMADA PARA TELEFONE RJ11 - FORNECIMENTO E INSTALAÇÃO. AF_11/2019 | UN | 1 | 28.85 | 37.1328 | 37.1328
28.4.8 | ED-15753 | SEINFRA | CONJUNTO DE UMA (1) TOMADA DE ANTENA (CONECTOR COAXIAL), COM PLACA 4"X2" DE UM (1) POSTO, INCLUSIVE FORNECIMENTO, INSTALAÇÃO, SUPORTE, MÓDULO E PLACA | UN | 2 | 27.03 | 34.7903 | 69.5806
[5 empty] | Subtotal |  |  | 21432.7293 | 21432.7293
29 |  |  | SERVIÇOS COMPLEMENTARES
29.1 |  |  | GERAL
29.1.1 | ED-50997 | SEINFRA | PEITORIL DE GRANITO CINZA ANDORINHA E = 2 CM | M² | 4.64 | 264.26 | 340.129 | 1578.1988
[5 empty] | Subtotal |  |  | 1578.1988
30 |  |  | SERVIÇOS FINAIS
30.1 | ED-50266 | SEINFRA | LIMPEZA FINAL PARA ENTREGA DA OBRA | M² | 216.21 | 6.56 | 8.4434 | 1825.5423
30.2 | ED-50635 | SEINFRA | PLACA DE INAUGURAÇÃO EM ALUMÍNIO FUNDIDO 85 X 50 CM | UN | 1 | 989.6 | 1273.7142 | 1273.7142
[5 empty] | Subtotal |  |  | 3099.2565
[6 empty] | Valor TOTAL com BDI |  | 449321.5446
[6 empty] | Valor TOTAL DA OBRA com BDI |  | 641488.8219
Carimbo e assinatura do engenheiro responsável técnico pela elaboração da planilha
Carimbo e assinatura do prefeito ou presidente da instituição
Prefeitura Municipal de Senhora dos Remédios – MG

## MC
ANEXO III - MEMORIA DE CALCULO
PREFEITURA: Prefeitura Municipal de Senhora dos Remédios - MG
OBRA: REFORMA E AMPLIAÇÃO DA ESCOLA MUNICIPAL NOSSA SENHORA APARECIDA E ESCOLA MUNICIPAL CORONEL JOSÉ ELOI BENEDITO
LOCAL: RUA ZUMIRA NICOMEDES, S/Nº, PALMITAL DOS CARVALHOS E RUA DOS EXPEDICIONÁRIOS, 47, CENTRO -SENHORA DOS REMÉDIOS - MG
REGIÃO/MÊS DE REFERÊNCIA: SEINFRA REGIÃO LESTE JANEIRO/2023 E SINAPI MARÇO/2023 PREÇO DE CUSTO COM DESONERAÇÃO FISCAL - LEI 12.546/2011 e 12.844/2013
ITEM | CÓDIGO | FONTE | DESCRIÇÃO DOS SERVIÇOS | UN. | QUANT. | CALCULO
1 |  |  | SERVIÇOS PRELIMINARES
1.1 | ED-16660 | SEINFRA | FORNECIMENTO E COLOCAÇÃO DE PLACA DE OBRA EM CHAPA GALVANIZADA #26, ESP. 0,45 MM, PLOTADA COM ADESIVO VINÍLICO, AFIXADA COM REBITES 4,8X40 MM, EM ESTRUTURA METÁLICA DE METALON 20X20 MM, ESP. 1,25 MM, INCLUSIVE SUPORTE EM EUCALIPTO AUTOCLAVADO PINTADO COM TINTA PVA DUAS (2) DEMÃOS | M² | 4.5 | 1,50 x 3,00
2 |  |  | MOVIMENTO DE TERRA PARA FUNDAÇÕES
2.2 | 93358 | SINAPI | ESCAVAÇÃO MANUAL DE VALA COM PROFUNDIDADE MENOR OU IGUAL A 1,30 M. AF_02/2021 | M³ | 7.9 | CONFORME ANEXO A MC
2.3 | ED-51094 | SEINFRA | APILOAMENTO MECANIZADO EM FUNDO DE VALA COM PLACA VIBRATÓRIA, EXCLUSIVE ESCAVAÇÃO | M² | 11.47 | CONFORME ANEXO A MC
2.4 | 93382 | SINAPI | REATERRO MANUAL DE VALAS COM COMPACTAÇÃO MECANIZADA. AF_04/2016 | M³ | 2.1655 | CONFORME ANEXO A MC ESCAVAÇÃO - VOL CONCRETO FUNDAÇÃO
Subtotal
3 |  |  | FUNDAÇÕES
3.1 |  |  | SAPATAS
3.1.2 | 96619 | SINAPI | LASTRO DE CONCRETO MAGRO, APLICADO EM BLOCOS DE COROAMENTO OU SAPATAS, ESPESSURA DE 5 CM. AF_08/2017 | M² | 0.3185 | CONFORME ANEXO A MC
3.1.3 | ED-29550 | SEINFRA | CORTE, DOBRA E MONTAGEM DE AÇO CA-50, DIÂMETRO 8MM, INCLUSIVE ESPAÇADOR | KG | 83.4184 | CONFORME PROJETO ESTRUTURAL
3.1.4 | ED-49805 | SEINFRA | FORNECIMENTO DE CONCRETO ESTRUTURAL, USINADO BOMBEADO, COM FCK 25MPA, INCLUSIVE LANÇAMENTO, ADENSAMENTO E ACABAMENTO (FUNDAÇÃO) | M³ | 3.822 | CONFORME ANEXO A MC
3.2 |  |  | CONCRETO ARMADO - VIGAS BALDRAMES
3.2.1 | ED-49812 | SEINFRA | LASTRO DE CONCRETO MAGRO, INCLUSIVE TRANSPORTE,LANÇAMENTO E ADENSAMENTO | M³ | 0.3825 | CONFORME ANEXO A MC
3.2.2 | ED-29551 | SEINFRA | CORTE, DOBRA E MONTAGEM DE AÇO CA-50, DIÂMETRO 10MM, INCLUSIVE ESPAÇADOR | KG | 94.401 | CONFORME PROJETO ESTRUTURAL
3.2.3 | ED-29548 | SEINFRA | CORTE, DOBRA E MONTAGEM DE AÇO CA-60, DIÂMETRO 5MM, INCLUSIVE ESPAÇADOR | KG | 23.3478 | CONFORME PROJETO ESTRUTURAL
3.2.4 | ED-49805 | SEINFRA | FORNECIMENTO DE CONCRETO ESTRUTURAL, USINADO BOMBEADO, COM FCK 25MPA, INCLUSIVE LANÇAMENTO, ADENSAMENTO E ACABAMENTO (FUNDAÇÃO) | M³ | 1.9125 | CONFORME ANEXO A MC
Subtotal
4 |  |  | SUPERESTRUTURA
4.1 |  |  | CONCRETO ARMADO - PILARES
4.1.1 | 92443 | SINAPI | MONTAGEM E DESMONTAGEM DE FÔRMA DE PILARES RETANGULARES E ESTRUTURAS SIMILARES, PÉ-DIREITO SIMPLES, EM CHAPA DE MADEIRA COMPENSADA PLASTIFICADA, 18 UTILIZAÇÕES. AF_09/2020 | M² | 37.44 | CONFORME PROJETO ESTRUTURAL
4.1.2 | ED-29551 | SEINFRA | CORTE, DOBRA E MONTAGEM DE AÇO CA-50, DIÂMETRO 10MM, INCLUSIVE ESPAÇADOR | KG | 102.6688 | CONFORME PROJETO ESTRUTURAL
4.1.3 | ED-29548 | SEINFRA | CORTE, DOBRA E MONTAGEM DE AÇO CA-60, DIÂMETRO 5MM, INCLUSIVE ESPAÇADOR | KG | 26.8096 | CONFORME PROJETO ESTRUTURAL
4.1.4 | ED-49638 | SEINFRA | FORNECIMENTO DE CONCRETO ESTRUTURAL, USINADO BOMBEADO, COM FCK 25MPA, INCLUSIVE LANÇAMENTO, ADENSAMENTO E ACABAMENTO | M³ | 1.7258 | CONFORME ANEXO A MC
4.2 |  |  | CONCRETO ARMADO - VIGAS
4.2.1 | 92479 | SINAPI | MONTAGEM E DESMONTAGEM DE FÔRMA DE VIGA, ESCORAMENTO COM GARFO DE MADEIRA, PÉ-DIREITO SIMPLES, EM CHAPA DE MADEIRA PLASTIFICADA, 18 UTILIZAÇÕES. AF_09/2020 | M² | 22.95 | CONFORME PROJETO ESTRUTURAL
4.2.2 | ED-29551 | SEINFRA | CORTE, DOBRA E MONTAGEM DE AÇO CA-50, DIÂMETRO 10MM, INCLUSIVE ESPAÇADOR | KG | 94.401 | CONFORME PROJETO ESTRUTURAL
4.2.3 | ED-29548 | SEINFRA | CORTE, DOBRA E MONTAGEM DE AÇO CA-60, DIÂMETRO 5MM, INCLUSIVE ESPAÇADOR | KG | 23.9037 | CONFORME PROJETO ESTRUTURAL
4.2.4 | ED-49638 | SEINFRA | FORNECIMENTO DE CONCRETO ESTRUTURAL, USINADO BOMBEADO, COM FCK 25MPA, INCLUSIVE LANÇAMENTO, ADENSAMENTO E ACABAMENTO | M³ | 1.7212 | CONFORME ANEXO A MC
4.3 |  |  | CONCRETO ARMADO - LAJES DE FORRO
4.3.1 | 101964 | SINAPI | LAJE PRÉ-MOLDADA UNIDIRECIONAL, BIAPOIADA, PARA FORRO, ENCHIMENTO EM CERÂMICA, VIGOTA CONVENCIONAL, ALTURA TOTAL DA LAJE (ENCHIMENTO+CAPA) = (8+3). AF_11/2020 | M² | 118.07 | CONFORME PROJETO ESTRUTURAL
4.3.2 | ED-49638 | SEINFRA | FORNECIMENTO DE CONCRETO ESTRUTURAL, USINADO BOMBEADO, COM FCK 25MPA, INCLUSIVE LANÇAMENTO, ADENSAMENTO E ACABAMENTO | M³ | 3.5421 | CONFORME PROJETO ESTRUTURAL
4.3.3 | ED-19633 | SEINFRA | ESCORAMENTO METÁLICO PARA LAJE E VIGA EM CONCRETO ARMADO, TIPO "A", ALTURA DE (200 ATÉ 310)CM, INCLUSIVE DESCARGA, MONTAGEM, DESMONTAGEM E CARGA | M2xMÊS | 118.07 | 191,70 x 1,00
4.4 |  |  | CONCRETO ARMADO - VERGAS E CONTRAVERGAS
4.4.1 | 93184 | SINAPI | VERGA PRÉ-MOLDADA PARA PORTAS COM ATÉ 1,5 M DE VÃO. AF_03/2016 | M | 2.2 | (0,80 + 0,30) x 2,00 > COMP. x QUANT.
4.4.2 | 93182 | SINAPI | VERGA PRÉ-MOLDADA PARA JANELAS COM ATÉ 1,5 M DE VÃO. AF_03/2016 | M | 10 | [(2,50 x 4,00) > COMP. x QUANT. x LADOS
Subtotal
5 |  |  | SISTEMAS DE VEDAÇÃO VERTICAL
5.1 |  |  | ALVENARIA DE VEDAÇÃO
5.1.1 | ED-48231 | SEINFRA | ALVENARIA DE VEDAÇÃO COM TIJOLO CERÂMICO FURADO, ESP. 9CM, PARA REVESTIMENTO, INCLUSIVE ARGAMASSA PARA ASSENTAMENTO | M² | 115.585 | DADOS RETIRADOS DE ANEXO III - ANEXO À MEMORIAL DE CÁLCULO
Subtotal
6 |  |  | ESQUADRIAS
6.1 |  |  | PORTAS DE MADEIRA
6.1.1 | 90843 | SINAPI | KIT DE PORTA DE MADEIRA PARA PINTURA, SEMI-OCA (LEVE OU MÉDIA), PADRÃO MÉDIO, 80X210CM, ESPESSURA DE 3,5CM, ITENS INCLUSOS: DOBRADIÇAS, MONT AGEM E INSTALAÇÃO DO BATENTE, FECHADURA COM EXECUÇÃO DO FURO - FORNECI MENTO E INSTALAÇÃO. AF_12/2019 - PM 01 E PM 02 | UN | 2 | CONFORME PROJETO ARQUITETONICO
6.2 |  |  | FERRAGENS E ACESSÓRIOS
6.2.1 | ED-50979 | SEINFRA | CHAPA METÁLICA | M² | 1.6 | 0,80 x 2,00 x 2,00 > porta sala de aula x lados
6.4 |  |  | JANELAS DE ALUMÍNIO
6.4.1 | ED-29484 | SEINFRA | JANELA EM ALUMÍNIO DE CORRER COM 2 FOLHAS, LINHA 25/ SUPREMA, ACABAMENTO ANODIZADO NATURAL, INCLUSIVE PERFIS, VIDRO 4MM E INSTALAÇÃO, EXCLUSIVE FERRAGENS PARA JANELA DE ALUMÍNIO DE CORRER | M² | 8.8 | (2,20 x 1,10 x 4,00)
Subtotal
7 |  |  | SISTEMAS DE COBERTURA
7.1 | 92540 | SINAPI | TRAMA DE MADEIRA COMPOSTA POR RIPAS, CAIBROS E TERÇAS PARA TELHADOS DE MAIS QUE 2 ÁGUAS PARA TELHA DE ENCAIXE DE CERÂMICA OU DE CONCRETO, INCLUSO TRANSPORTE VERTICAL. AF_07/2019 | M² | 136.55 | COMP.X LARG. - COBERTURA INDICADA EM PROJETO
7.2 | 102203 | SINAPI | PINTURA VERNIZ (INCOLOR) ALQUÍDICO EM MADEIRA, USO INTERNO E EXTERNO, 1 DEMÃO. AF_01/2021 | M² | 136.55 | COMP.X LARG. - COBERTURA INDICADA EM PROJETO
7.3 | 94441 | SINAPI | TELHAMENTO COM TELHA CERÂMICA DE ENCAIXE, TIPO FRANCESA, COM MAIS DE 2 ÁGUAS, INCLUSO TRANSPORTE VERTICAL. AF_07/2019 | M² | 16.55 | COMP.X LARG. - COBERTURA INDICADA EM PROJETO
7.4 | 94221 | SINAPI | CUMEEIRA PARA TELHA CERÂMICA EMBOÇADA COM ARGAMASSA TRAÇO 1:2:9 (CIMENTO, CAL E AREIA) PARA TELHADOS COM ATÉ 2 ÁGUAS, INCLUSO TRANSPORTE VERTICAL. AF_07/2019 | M² | 30.85 | (5,60x 4,00 + 30,85) x 0,20> COMP.X LARG. - INDICADA EM PROJETO
7.5 | 94227 | SINAPI | CALHA EM CHAPA DE AÇO GALVANIZADO NÚMERO 24, DESENVOLVIMENTO DE 33 CM INCLUSO TRANSPORTE VERTICAL. | M | 47.8 | (12,45 + 18,70 + 11,88) x 0,20> COMP.X LARG. - INDICADA EM PROJETO
7.6 | 89576 | SINAPI | TUBO PVC, SÉRIE R, ÁGUA PLUVIAL, DN 75 MM, FORNECIDO E INSTALADO EM CONDUTORES VERTICAIS DE ÁGUAS PLUVIAIS | M | 19.2 | 6,00 x 3,20 > QUANTIDADE.X ALT. - INDICADA EM PROJETO
Subtotal
8 |  |  | IMPERMEABILIZAÇÃO
8.1 | 98557 | SINAPI | IMPERMEABILIZAÇÃO DE SUPERFÍCIE COM EMULSÃO ASFÁLTICA, 2 DEMÃOS AF_06/ 2018 | M² | 22.95 | 38,25 COMP. VIGAS BALDRAME X 0,30 ALT. X 2,00 LADOS
Subtotal
9 |  |  | REVESTIMENTOS INTERNO E EXTERNO
9.1 | ED-50727 | SEINFRA | CHAPISCO COM ARGAMASSA, TRAÇO 1:3 (CIMENTO E AREIA), ESP. 5MM, APLICADO EM ALVENARIA/ESTRUTURA DE CONCRETO COM COLHER, PREPARO MECÂNICO | M² | 275.08 | DADOS RETIRADOS DE ANEXO III - ANEXO À MEMORIAL DE CÁLCULO
9.2 | 87881 | SINAPI | CHAPISCO APLICADO NO TETO OU EM ALVENARIA E ESTRUTURA, COM ROLO PARA TEXTURA ACRÍLICA. ARGAMASSA TRAÇO 1:4 E EMULSÃO POLIMÉRICA (ADESIVO) COM PREPARO MANUAL. AF_10/2022 | M² | 110.22 | DADOS RETIRADOS DE ANEXO III - ANEXO À MEMORIAL DE CÁLCULO
9.3 | ED-50732 | SEINFRA | EMBOÇO COM ARGAMASSA, TRAÇO 1:6 (CIMENTO E AREIA), ESP.20MM, APLICAÇÃO MANUAL, PREPARO MECÂNICO | M² | 275.08 | DADOS RETIRADOS DE ANEXO III - ANEXO À MEMORIAL DE CÁLCULO
9.4 | ED-50759 | SEINFRA | REBOCO COM ARGAMASSA, TRAÇO 1:7 (CIMENTO E AREIA), ESP.20MM, APLICAÇÃO MANUAL, PREPARO MECÂNICO | M² | 275.08 | DADOS RETIRADOS DE ANEXO III - ANEXO À MEMORIAL DE CÁLCULO
9.5 | ED-50763 | SEINFRA | REVESTIMENTO COM ARGAMASSA EM CAMADA ÚNICA, APLICADO EM TETO, TRAÇO 1:3 (CIMENTO E AREIA), ESP. 20MM, APLICAÇÃO MANUAL, PREPARO MECÂNICO | M² | 110.22 | DADOS RETIRADOS DE ANEXO III - ANEXO À MEMORIAL DE CÁLCULO
9.6 | 101738 | SINAPI | RODAPÉ EM MADEIRA, ALTURA 10CM, FIXADO COM COLA. AF_09/2020 | M | 58.2 | (8,35 + 8,35 + 6,60 + 6,60 - 0,80) SALA DE AULA X QUANT.
Subtotal
10 |  |  | SISTEMAS DE PISOS
10.1 |  |  | PAVIMENTAÇÃO INTERNA
10.1.1 | ED-50568 | SEINFRA | CONTRAPISO DESEMPENADO COM ARGAMASSA, TRAÇO 1:3 (CIMENTO E AREIA), ESP. 30MM | M² | 110.22 | 55,11 X 2,00 > ÁREAS RETIRADAS DO PROJ. ARQ.
10.1.2 | ED-49786 | SEINFRA | FORNECIMENTO DE CONCRETO ESTRUTURAL, PREPARADO EM OBRA COM BETONEIRA, COM FCK 20MPA, INCLUSIVE LANÇAMENTO, ADENSAMENTO E ACABAMENTO | m3 | 5.511 | (55,11 X 2,00 ) x 0,05 > ÁREAS RETIRADAS DO PROJ. ARQ. X ALT. PISO DE CONCRETO
10.1.3 | ED-50544 | SEINFRA | REVESTIMENTO COM CERÂMICA APLICADO EM PISO, ACABAMENTO ESMALTADO, AMBIENTE EXTERNO (ANTIDERRAPANTE), PADRÃO EXTRA, DIMENSÃO DA PEÇA ATÉ 2025 CM2, PEI IV, ASSENTAMENTO COM ARGAMASSA INDUSTRIALIZADA, INCLUSIVE REJUNTAMENTO | M² | 121.242 | (55,11 X 2,00 X 1,10 > ÁREAS RETIRADAS DO PROJ. ARQ. X % PERDA
10.1.4 | 98689 | SINAPI | SOLEIRA EM GRANITO, LARGURA 15 CM, ESPESSURA 2,0 CM. AF_09/2020 | M | 1.6 | 0,80 x 2,00 > COMP. X QUANT. - TODAS AS PORTAS
10.2 |  |  | PAVIMENTAÇÃO EXTERNA
10.2.1 | ED-51148 | SEINFRA | RAMPA PARA ACESSO DE DEFICIENTE, EM CONCRETO SIMPLES FCK = 25 MPA, DESEMPENADA, COM PINTURA INDICATIVA, 02 DEMÃOS | UN | 2 | 1,00 UNIDADE INDICADO EM PROJETO
10.2.2 | ED-50587 | SEINFRA | PISO PODOTÁTIL DE CONCRETO, DIRECIONAL, APLICADO EM PISO (30X30CM) COM JUNTA SECA, COR VERMELHO/AMARELO, ASSENTAMENTO COM ARGAMASSA INDUSTRIALIZADA, INCLUSIVE FORNECIMENTO E INSTALAÇÃO | M² | 0.36 | 4,00 x 0,30 x 0,30 > QUANT. X COMP. X LARG.
10.2.3 | ED-50586 | SEINFRA | PISO PODOTÁTIL DE CONCRETO, ALERTA, APLICADO EM PISO ( 40X40CM) COM JUNTA SECA, COR VERMELHO/AMARELO, ASSENTAMENTO COM ARGAMASSA INDUSTRIALIZADA, INCLUSIVE FORNECIMENTO E INSTALAÇÃO | M² | 0.27 | 3,00 x 0,30 x 0,30 > QUANT. X COMP. X LARG.
Subtotal
11 |  |  | PINTURAS E ACABAMENTOS
11.1 | ED-50478 | SEINFRA | EMASSAMENTO EM PAREDE E TETO COM MASSA CORRIDA (PVA), DUAS (2) DEMÃOS, INCLUSIVE LIXAMENTO PARA PINTURA | M² | 385.3 | ANEXO A MC
11.2 | ED-50499 | SEINFRA | PINTURA LÁTEX (PVA) EM TETO, DUAS (2) DEMÃOS, EXCLUSIVE SELADOR ACRÍLICO E MASSA ACRÍLICA/CORRIDA (PVA) | M² | 110.22 | ANEXO A MC
11.3 | ED-50451 | SEINFRA | PINTURA ACRÍLICA EM PAREDE, DUAS (2) DEMÃOS, EXCLUSIVE SELADOR ACRÍLICO E MASSA ACRÍLICA/CORRIDA (PVA) | M² | 275.08 | ANEXO A MC
11.4 | 102219 | SINAPI | PINTURA TINTA DE ACABAMENTO (PIGMENTADA) ESMALTE SINTÉTICO ACETINADO EM MADEIRA, 2 DEMÃOS. AF_01/2021 | M² | 5.82 | 58,20 x 0,10 > COMP. X LARG. - RODAPÉ
11.5 | 102203 | SINAPI | PINTURA VERNIZ (INCOLOR) ALQUÍDICO EM MADEIRA, USO INTERNO E EXTERNO, 1 DEMÃO. AF_01/2021 | M² | 6.72 | (2,00 x 0,80 x 2,10 x 2,00) > QUANT. X COMP. X ALT. X LADOS PORTAS DE MADEIRA
Subtotal
12 |  |  | INSTALAÇÃO ELÉTRICA - 127V
12.1 |  |  | CENTRO DE DISTRIBUIÇÃO
12.1.1 | 101875 | SINAPI | QUADRO DE DISTRIBUIÇÃO DE ENERGIA EM CHAPA DE AÇO GALVANIZADO, DE EMBUTIR, COM BARRAMENTO TRIFÁSICO, PARA 12 DISJUNTORES DIN 100A - FORNECIMENTO E INSTALAÇÃO. AF_10/2020 | UN | 1 | CONFORME PROJETO ELÉTRICO E TELEFONICO
12.1.2 | 93653 | SINAPI | DISJUNTOR MONOPOLAR TIPO DIN, CORRENTE NOMINAL DE 10A -FORNECIMENTO E INSTALAÇÃO. AF_10/2020 | UN | 2 | CONFORME PROJETO ELÉTRICO E TELEFONICO
12.1.3 | 93656 | SINAPI | DISJUNTOR MONOPOLAR TIPO DIN, CORRENTE NOMINAL DE 25A -FORNECIMENTO E INSTALAÇÃO. AF_10/2020 | UN | 2 | CONFORME PROJETO ELÉTRICO E TELEFONICO
12.1.4 | 93665 | SINAPI | DISJUNTOR BIPOLAR TIPO DIN, CORRENTE NOMINAL DE 40A - FORNECIMENTO E INSTALAÇÃO. AF_10/2020 | UN | 1 | CONFORME PROJETO ELÉTRICO E TELEFONICO
12.2 |  |  | ELETRODUTOS E ACESSÓRIOS
12.2.1 | 91834 | SINAPI | ELETRODUTO FLEXÍVEL CORRUGADO, PVC, DN 25 MM (3/4"), PARA CIRCUITOS TERMINAIS, INSTALADO EM FORRO - FORNECIMENTO E INSTALAÇÃO. AF_03/2023 | M | 132.6 | CONFORME PROJETO ELÉTRICO E TELEFONICO
12.2.2 | 91836 | SINAPI | ELETRODUTO FLEXÍVEL CORRUGADO, PVC, DN 32 MM (1"), PARA CIRCUITOS TERMINAIS, INSTALADO EM FORRO - FORNECIMENTO E INSTALAÇÃO. AF_03/2023 | M | 20 | CONFORME PROJETO ELÉTRICO E TELEFONICO
12.2.3 | ED-49168 | SEINFRA | CAIXA DE PASSAGEM EM ALVENARIA E TAMPA DE CONCRETO, FUNDO DE BRITA, TIPO 1, 30 X 30 X 40 CM, INCLUSIVE ESCAVAÇÃO, REATERRO E BOTA-FORA | UN | 1 | CONFORME PROJETO ELÉTRICO E TELEFONICO
12.2.4 | 91939 | SINAPI | CAIXA RETANGULAR 4" X 2" ALTA (2,00 M DO PISO), PVC, INSTALADA EM PAREDE - FORNECIMENTO E INSTALAÇÃO. AF_03/2023 | UN | 6 | CONFORME PROJETO ELÉTRICO E TELEFONICO
12.2.5 | 91940 | SINAPI | CAIXA RETANGULAR 4" X 2" MÉDIA (1,30 M DO PISO), PVC, INSTALADA EM PAREDE - FORNECIMENTO E INSTALAÇÃO. AF_03/2023 | UN | 4 | CONFORME PROJETO ELÉTRICO E TELEFONICO
12.2.6 | 91941 | SINAPI | CAIXA RETANGULAR 4" X 2" BAIXA (0,30 M DO PISO), PVC, INSTALADA EM PAREDE - FORNECIMENTO E INSTALAÇÃO. AF_03/2023 | UN | 16 | CONFORME PROJETO ELÉTRICO E TELEFONICO
12.2.7 | 91936 | SINAPI | CAIXA OCTOGONAL 4" X 4", PVC, INSTALADA EM LAJE - FORNECIMENTO E INSTALAÇÃO. AF_03/2023 | UN | 12 | CONFORME PROJETO ELÉTRICO E TELEFONICO
12.3 |  |  | CABOS E FIOS CONDUTORES
12.3.1 | 91926 | SINAPI | CABO DE COBRE FLEXÍVEL ISOLADO, 2,5 MM², ANTI-CHAMA 450/750 V, PARA CIRCUITOS TERMINAIS - FORNECIMENTO E INSTALAÇÃO. AF_03/2023 | M | 51 | CONFORME PROJETO ELÉTRICO E TELEFONICO
12.3.2 | 91928 | SINAPI | CABO DE COBRE FLEXÍVEL ISOLADO, 4 MM², ANTI-CHAMA 450/750 V, PARA CIRCUITOS TERMINAIS - FORNECIMENTO E INSTALAÇÃO. AF_03/2023 | M | 81.6 | CONFORME PROJETO ELÉTRICO E TELEFONICO
12.3.3 | 91932 | SINAPI | CABO DE COBRE FLEXÍVEL ISOLADO, 10 MM², ANTI-CHAMA 450/750 V, PARA CIRCUITOS TERMINAIS - FORNECIMENTO E INSTALAÇÃO. AF_03/2023 | M | 60 | CONFORME PROJETO ELÉTRICO E TELEFONICO
12.4 |  |  | ILUMINAÇÃO, TOMADAS E INTERRUPTORES
12.4.1 | 91996 | SINAPI | TOMADA MÉDIA DE EMBUTIR (1 MÓDULO), 2P+T 10 A, INCLUINDO SUPORTE E PLACA - FORNECIMENTO E INSTALAÇÃO. AF_03/2023 | UN | 16 | CONFORME PROJETO ELÉTRICO E TELEFONICO
12.4.2 | 91958 | SINAPI | INTERRUPTOR SIMPLES (2 MÓDULOS), 10A/250V, INCLUINDO SUPORTE E PLACA - FORNECIMENTO E INSTALAÇÃO. AF_03/2023 | UN | 2 | CONFORME PROJETO ELÉTRICO E TELEFONICO
12.4.3 | 91967 | SINAPI | INTERRUPTOR SIMPLES (3 MÓDULOS), 10A/250V, INCLUINDO SUPORTE E PLACA - FORNECIMENTO E INSTALAÇÃO. AF_03/2023 | UN | 2 | CONFORME PROJETO ELÉTRICO E TELEFONICO
12.4.4 | ED-49393 | SEINFRA | LUMINÁRIA COMERCIAL CHANFRADA DE SOBREPOR COMPLETA, PARA DUAS (2) LÂMPADAS TUBULARES FLUORESCENTE 2X32WØT8, FORNECIMENTO E INSTALAÇÃO, INCLUSIVE BASE, REATOR E LÂMPADAS | UN | 12 | CONFORME PROJETO ELÉTRICO E TELEFONICO
Subtotal
13 |  |  | SERVIÇOS COMPLEMENTARES
13.1 |  |  | GERAL
13.1.1 | ED-50997 | SEINFRA | PEITORIL DE GRANITO CINZA ANDORINHA E = 2 CM | M² | 1.76 | (2,20 x 4,00) X 0,20 > COMP. X QUANT. X ESPESSURA
Subtotal
14 |  |  | SERVIÇOS FINAIS
14.1 | ED-50266 | SEINFRA | LIMPEZA FINAL PARA ENTREGA DA OBRA | M² | 110.22 | (55,11 X 2,00) > ÁREAS RETIRADAS DO PROJ. ARQ.
14.2 | ED-50635 | SEINFRA | PLACA DE INAUGURAÇÃO EM ALUMÍNIO FUNDIDO 85 X 50 CM | UN | 1 | 1,00 UNIDADE - INSTALAÇÃO NO LOCAL INDICADO PELA ADMINISTRAÇÃO
Subtotal
15 |  |  | MOVIMENTO DE TERRA PARA FUNDAÇÕES
15.1 | 93358 | SINAPI | ESCAVAÇÃO MANUAL DE VALA COM PROFUNDIDADE MENOR OU IGUAL A 1,30 M. AF_02/2021 | M³ | 19.392 | CONFORME ANEXO A MC
15.2 | ED-51094 | SEINFRA | APILOAMENTO MECANIZADO EM FUNDO DE VALA COM PLACA VIBRATÓRIA, EXCLUSIVE ESCAVAÇÃO | M² | 33.5367 | CONFORME ANEXO A MC
15.3 | 93382 | SINAPI | REATERRO MANUAL DE VALAS COM COMPACTAÇÃO MECANIZADA. AF_04/2016 | M³ | 3.37 | CONFORME ANEXO A MC ESCAVAÇÃO - VOL CONCRETO FUNDAÇÃO
Subtotal
16 |  |  | FUNDAÇÕES
16.1 |  |  | SAPATAS
16.1.1 | 96619 | SINAPI | LASTRO DE CONCRETO MAGRO, APLICADO EM BLOCOS DE COROAMENTO OU SAPATAS, ESPESSURA DE 5 CM. AF_08/2017 | M² | 0.7385 | CONFORME ANEXO A MC
16.1.2 | ED-29550 | SEINFRA | CORTE, DOBRA E MONTAGEM DE AÇO CA-50, DIÂMETRO 8MM, INCLUSIVE ESPAÇADOR | KG | 154 | CONFORME PROJETO ESTRUTURAL
16.1.3 | ED-49805 | SEINFRA | FORNECIMENTO DE CONCRETO ESTRUTURAL, USINADO BOMBEADO, COM FCK 25MPA, INCLUSIVE LANÇAMENTO, ADENSAMENTO E ACABAMENTO (FUNDAÇÃO) | M³ | 8.988 | CONFORME ANEXO A MC
16.2 |  |  | CONCRETO ARMADO - VIGAS BALDRAMES
16.2.1 | ED-49812 | SEINFRA | LASTRO DE CONCRETO MAGRO, INCLUSIVE TRANSPORTE,LANÇAMENTO E ADENSAMENTO | M³ | 1.4075 | CONFORME ANEXO A MC
16.2.2 | ED-29551 | SEINFRA | CORTE, DOBRA E MONTAGEM DE AÇO CA-50, DIÂMETRO 10MM, INCLUSIVE ESPAÇADOR | KG | 672.7768 | CONFORME PROJETO ESTRUTURAL
16.2.3 | ED-29548 | SEINFRA | CORTE, DOBRA E MONTAGEM DE AÇO CA-60, DIÂMETRO 5MM, INCLUSIVE ESPAÇADOR | KG | 166.4561 | CONFORME PROJETO ESTRUTURAL
16.2.4 | ED-49805 | SEINFRA | FORNECIMENTO DE CONCRETO ESTRUTURAL, USINADO BOMBEADO, COM FCK 25MPA, INCLUSIVE LANÇAMENTO, ADENSAMENTO E ACABAMENTO (FUNDAÇÃO) | M³ | 7.0375 | CONFORME ANEXO A MC
Subtotal
17 |  |  | SUPERESTRUTURA
17.1 |  |  | CONCRETO ARMADO - PILARES
17.1.1 | 92443 | SINAPI | MONTAGEM E DESMONTAGEM DE FÔRMA DE PILARES RETANGULARES E ESTRUTURAS SIMILARES, PÉ-DIREITO SIMPLES, EM CHAPA DE MADEIRA COMPENSADA PLASTIFICADA, 18 UTILIZAÇÕES. AF_09/2020 | M² | 82.895 | CONFORME PROJETO ESTRUTURAL
17.1.2 | ED-29551 | SEINFRA | CORTE, DOBRA E MONTAGEM DE AÇO CA-50, DIÂMETRO 10MM, INCLUSIVE ESPAÇADOR | KG | 232.9792 | CONFORME PROJETO ESTRUTURAL
17.1.3 | ED-29548 | SEINFRA | CORTE, DOBRA E MONTAGEM DE AÇO CA-60, DIÂMETRO 5MM, INCLUSIVE ESPAÇADOR | KG | 58.4676 | CONFORME PROJETO ESTRUTURAL
17.1.4 | ED-49638 | SEINFRA | FORNECIMENTO DE CONCRETO ESTRUTURAL, USINADO BOMBEADO, COM FCK 25MPA, INCLUSIVE LANÇAMENTO, ADENSAMENTO E ACABAMENTO | M³ | 4.1448 | CONFORME ANEXO A MC
17.2 |  |  | CONCRETO ARMADO - VIGAS
17.2.1 | 92479 | SINAPI | MONTAGEM E DESMONTAGEM DE FÔRMA DE VIGA, ESCORAMENTO COM GARFO DE MADEIRA, PÉ-DIREITO SIMPLES, EM CHAPA DE MADEIRA PLASTIFICADA, 18 UTILIZAÇÕES. AF_09/2020 | M² | 163.56 | CONFORME PROJETO ESTRUTURAL
17.2.2 | ED-29551 | SEINFRA | CORTE, DOBRA E MONTAGEM DE AÇO CA-50, DIÂMETRO 10MM, INCLUSIVE ESPAÇADOR | KG | 672.7768 | CONFORME PROJETO ESTRUTURAL
17.2.3 | ED-29548 | SEINFRA | CORTE, DOBRA E MONTAGEM DE AÇO CA-60, DIÂMETRO 5MM, INCLUSIVE ESPAÇADOR | KG | 170.4193 | CONFORME PROJETO ESTRUTURAL
17.2.4 | ED-49638 | SEINFRA | FORNECIMENTO DE CONCRETO ESTRUTURAL, USINADO BOMBEADO, COM FCK 25MPA, INCLUSIVE LANÇAMENTO, ADENSAMENTO E ACABAMENTO | M³ | 12.267 | CONFORME ANEXO A MC
17.3 |  |  | CONCRETO ARMADO - LAJES DE FORRO
17.3.1 | 101964 | SINAPI | LAJE PRÉ-MOLDADA UNIDIRECIONAL, BIAPOIADA, PARA FORRO, ENCHIMENTO EM CERÂMICA, VIGOTA CONVENCIONAL, ALTURA TOTAL DA LAJE (ENCHIMENTO+CAPA) = (8+3). AF_11/2020 | M² | 231.28 | CONFORME PROJETO ESTRUTURAL
17.3.2 | ED-49638 | SEINFRA | FORNECIMENTO DE CONCRETO ESTRUTURAL, USINADO BOMBEADO, COM FCK 25MPA, INCLUSIVE LANÇAMENTO, ADENSAMENTO E ACABAMENTO | M³ | 3.5421 | CONFORME PROJETO ESTRUTURAL
17.3.3 | ED-19633 | SEINFRA | ESCORAMENTO METÁLICO PARA LAJE E VIGA EM CONCRETO ARMADO, TIPO "A", ALTURA DE (200 ATÉ 310)CM, INCLUSIVE DESCARGA, MONTAGEM, DESMONTAGEM E CARGA | M2xMÊS | 231.28 | 231,28 x 1,00
17.4 |  |  | CONCRETO ARMADO - VERGAS E CONTRAVERGAS
17.4.1 | 93184 | SINAPI | VERGA PRÉ-MOLDADA PARA PORTAS COM ATÉ 1,5 M DE VÃO. AF_03/2016 | M | 7.7 | (0,80 + 0,30) x 7,00 > COMP. x QUANT.
17.4.2 | 93182 | SINAPI | VERGA PRÉ-MOLDADA PARA JANELAS COM ATÉ 1,5 M DE VÃO. AF_03/2016 | M | 26.8 | [(2,50 x 6,00) + (2,30 x 4,00) + (1,30 x 2,00) > COMP. x QUANT. x LADOS
Subtotal
18 |  |  | SISTEMAS DE VEDAÇÃO VERTICAL
18.1 |  |  | ALVENARIA DE VEDAÇÃO
18.1.1 | ED-48231 | SEINFRA | ALVENARIA DE VEDAÇÃO COM TIJOLO CERÂMICO FURADO, ESP. 9CM, PARA REVESTIMENTO, INCLUSIVE ARGAMASSA PARA ASSENTAMENTO | M² | 213.44 | DADOS RETIRADOS DE ANEXO III - ANEXO À MEMORIAL DE CÁLCULO
Subtotal
19 |  |  | ESQUADRIAS
19.1 |  |  | PORTAS DE MADEIRA
19.1.1 | 90843 | SINAPI | KIT DE PORTA DE MADEIRA PARA PINTURA, SEMI-OCA (LEVE OU MÉDIA), PADRÃO MÉDIO, 80X210CM, ESPESSURA DE 3,5CM, ITENS INCLUSOS: DOBRADIÇAS, MONT AGEM E INSTALAÇÃO DO BATENTE, FECHADURA COM EXECUÇÃO DO FURO - FORNECI MENTO E INSTALAÇÃO. AF_12/2019 - PM 01 E PM 02 | UN | 7 | CONFORME PROJETO ARQUITETONICO
19.2 |  |  | FERRAGENS E ACESSÓRIOS
19.2.1 | 100874 | SINAPI | PUXADOR PARA PCD, FIXADO NA PORTA - FORNECIMENTO E INSTALAÇÃO. AF_01/2020 | UN | 1 | CONFORME PROJETO ARQUITETONICO
19.2.2 | ED-50979 | SEINFRA | CHAPA METÁLICA | M² | 3.2 | 0,80 x 4,00 x 2,00 > porta sala de aula x lados
19.3 |  |  | JANELAS DE ALUMÍNIO
19.3.1 | ED-29484 | SEINFRA | JANELA EM ALUMÍNIO DE CORRER COM 2 FOLHAS, LINHA 25/ SUPREMA, ACABAMENTO ANODIZADO NATURAL, INCLUSIVE PERFIS, VIDRO 4MM E INSTALAÇÃO, EXCLUSIVE FERRAGENS PARA JANELA DE ALUMÍNIO DE CORRER | M² | 23.1 | (2,20 x 1,10 x 6,00) + (2,00 x 1,10 x 4,00) + (1,00 x 1,10 x 1,00)
19.3.2 | ED-29481 | SEINFRA | JANELA EM ALUMÍNIO MÁXIM-AR , LINHA 25/ SUPREMA, ACABAMENTO ANODIZADO NATURAL, INCLUSIVE PERFIS, VIDRO LISO 4MM E INSTALAÇÃO, EXCLUSIVE FERRAGENS PARA MÓDULO DE JANELA DE ALUMÍNIO MÁXIM-AR | M² | 0.4 | (1,00 x 0,40)
19.4 |  |  | VIDROS
19.4.1 | ED-51151 | SEINFRA | ESPELHO CRISTAL COM MOLDURA EM ALUMÍNIO, DIMENSÃO (50X80)CM, COM ESP. 4MM, INCLUSIVE FIXAÇÃO COM ADESIVO/ SELANTE A BASE DE POLIURETANO, FORNECIMENTO E INSTALAÇÃO | UN | 1 | 1,00 SAN.
Subtotal
20 |  |  | SISTEMAS DE COBERTURA
20.1 | 92540 | SINAPI | TRAMA DE MADEIRA COMPOSTA POR RIPAS, CAIBROS E TERÇAS PARA TELHADOS DE MAIS QUE 2 ÁGUAS PARA TELHA DE ENCAIXE DE CERÂMICA OU DE CONCRETO, INCLUSO TRANSPORTE VERTICAL. AF_07/2019 | M² | 262.28 | COMP.X LARG. - COBERTURA INDICADA EM PROJETO
20.2 | 102203 | SINAPI | PINTURA VERNIZ (INCOLOR) ALQUÍDICO EM MADEIRA, USO INTERNO E EXTERNO, 1 DEMÃO. AF_01/2021 | M² | 262.28 | COMP.X LARG. - COBERTURA INDICADA EM PROJETO
20.3 | 94441 | SINAPI | TELHAMENTO COM TELHA CERÂMICA DE ENCAIXE, TIPO FRANCESA, COM MAIS DE 2 ÁGUAS, INCLUSO TRANSPORTE VERTICAL. AF_07/2019 | M² | 262.28 | COMP.X LARG. - COBERTURA INDICADA EM PROJETO
20.4 | 94221 | SINAPI | CUMEEIRA PARA TELHA CERÂMICA EMBOÇADA COM ARGAMASSA TRAÇO 1:2:9 (CIMENTO, CAL E AREIA) PARA TELHADOS COM ATÉ 2 ÁGUAS, INCLUSO TRANSPORTE VERTICAL. AF_07/2019 | M² | 8.606 | (12,45 + 18,70 + 11,88) x 0,20> COMP.X LARG. - INDICADA EM PROJETO
20.5 | 94227 | SINAPI | CALHA EM CHAPA DE AÇO GALVANIZADO NÚMERO 24, DESENVOLVIMENTO DE 33 CM INCLUSO TRANSPORTE VERTICAL. | M | 62.3 | (39,55 + 22,75) > COMP. - INDICADA EM PROJETO
20.6 | 89576 | SINAPI | TUBO PVC, SÉRIE R, ÁGUA PLUVIAL, DN 75 MM, FORNECIDO E INSTALADO EM CONDUTORES VERTICAIS DE ÁGUAS PLUVIAIS | M | 32 | 3,20 x 10,00 > COMP.X QUANTIDADE. - INDICADA EM PROJETO
Subtotal
21 |  |  | IMPERMEABILIZAÇÃO
21.1 | 98557 | SINAPI | IMPERMEABILIZAÇÃO DE SUPERFÍCIE COM EMULSÃO ASFÁLTICA, 2 DEMÃOS AF_06/ 2018 | M² | 48.36 | 80,90 COMP. VIGAS BALDRAME X 0,30 ALT. X 2,00 LADOS
Subtotal
22 |  |  | REVESTIMENTOS INTERNO E EXTERNO
22.1 | ED-50727 | SEINFRA | CHAPISCO COM ARGAMASSA, TRAÇO 1:3 (CIMENTO E AREIA), ESP. 5MM, APLICADO EM ALVENARIA/ESTRUTURA DE CONCRETO COM COLHER, PREPARO MECÂNICO | M² | 541.32 | DADOS RETIRADOS DE ANEXO III - ANEXO À MEMORIAL DE CÁLCULO
22.2 | 87881 | SINAPI | CHAPISCO APLICADO NO TETO OU EM ALVENARIA E ESTRUTURA, COM ROLO PARA TEXTURA ACRÍLICA. ARGAMASSA TRAÇO 1:4 E EMULSÃO POLIMÉRICA (ADESIVO) COM PREPARO MANUAL. AF_10/2022 | M² | 185.1675 | DADOS RETIRADOS DE ANEXO III - ANEXO À MEMORIAL DE CÁLCULO
22.3 | ED-50732 | SEINFRA | EMBOÇO COM ARGAMASSA, TRAÇO 1:6 (CIMENTO E AREIA), ESP.20MM, APLICAÇÃO MANUAL, PREPARO MECÂNICO | M² | 541.32 | DADOS RETIRADOS DE ANEXO III - ANEXO À MEMORIAL DE CÁLCULO | 0
22.4 | ED-50759 | SEINFRA | REBOCO COM ARGAMASSA, TRAÇO 1:7 (CIMENTO E AREIA), ESP.20MM, APLICAÇÃO MANUAL, PREPARO MECÂNICO | M² | 541.32 | DADOS RETIRADOS DE ANEXO III - ANEXO À MEMORIAL DE CÁLCULO
22.5 | ED-50763 | SEINFRA | REVESTIMENTO COM ARGAMASSA EM CAMADA ÚNICA, APLICADO EM TETO, TRAÇO 1:3 (CIMENTO E AREIA), ESP. 20MM, APLICAÇÃO MANUAL, PREPARO MECÂNICO | M² | 185.1675 | DADOS RETIRADOS DE ANEXO III - ANEXO À MEMORIAL DE CÁLCULO
22.6 | ED-9081 | SEINFRA | REVESTIMENTO COM CERÂMICA APLICADO EM PAREDE, ACABAMENTO ESMALTADO, AMBIENTE INTERNO/EXTERNO, PADRÃO EXTRA, DIMENSÃO DA PEÇA ATÉ 2025 CM2, PEI III, ASSENTAMENTO COM ARGAMASSA INDUSTRIALIZADA, INCLUSIVE REJUNTAMENTO | M² | 37.136 | DADOS RETIRADOS DE ANEXO III - ANEXO À MEMORIAL DE CÁLCULO
22.7 | 101738 | SINAPI | RODAPÉ EM MADEIRA, ALTURA 10CM, FIXADO COM COLA. AF_09/2020 | M | 75 | (7,20 + 7,20 + 5,7 + 5,7 - 0,80) SALA DE AULA X QUANT.
Subtotal
23 |  |  | SISTEMAS DE PISOS
23.1 |  |  | PAVIMENTAÇÃO INTERNA
23.1.1 | ED-50568 | SEINFRA | CONTRAPISO DESEMPENADO COM ARGAMASSA, TRAÇO 1:3 (CIMENTO E AREIA), ESP. 30MM | M² | 216.21 | (41,04 X 3,00) + 22,80 + 4,32 + 6,98 + 19,40 + 39,59 > ÁREAS RETIRADAS DO PROJ. ARQ.
23.1.2 | ED-49786 | SEINFRA | FORNECIMENTO DE CONCRETO ESTRUTURAL, PREPARADO EM OBRA COM BETONEIRA, COM FCK 20MPA, INCLUSIVE LANÇAMENTO, ADENSAMENTO E ACABAMENTO | m3 | 10.8105 | ((41,04 X 3,00) + 22,80 + 4,32 + 6,98 + 19,40 + 39,59 ) x 0,05 > ÁREAS RETIRADAS DO PROJ. ARQ. X ALT. PISO DE CONCRETO
23.1.3 | ED-50544 | SEINFRA | REVESTIMENTO COM CERÂMICA APLICADO EM PISO, ACABAMENTO ESMALTADO, AMBIENTE EXTERNO (ANTIDERRAPANTE), PADRÃO EXTRA, DIMENSÃO DA PEÇA ATÉ 2025 CM2, PEI IV, ASSENTAMENTO COM ARGAMASSA INDUSTRIALIZADA, INCLUSIVE REJUNTAMENTO | M² | 216.21 | (41,04 X 3,00) + 22,80 + 4,32 + 6,98 + 19,40 + 39,59 > ÁREAS RETIRADAS DO PROJ. ARQ.
23.1.4 | 98689 | SINAPI | SOLEIRA EM GRANITO, LARGURA 15 CM, ESPESSURA 2,0 CM. AF_09/2020 | M | 5.6 | 0,80 x 7,00 > COMP. X QUANT. - TODAS AS PORTAS
23.2 |  |  | PAVIMENTAÇÃO EXTERNA
23.2.1 | ED-51148 | SEINFRA | RAMPA PARA ACESSO DE DEFICIENTE, EM CONCRETO SIMPLES FCK = 25 MPA, DESEMPENADA, COM PINTURA INDICATIVA, 02 DEMÃOS | UN | 2 | 1,00 UNIDADE INDICADO EM PROJETO
23.2.2 | ED-50587 | SEINFRA | PISO PODOTÁTIL DE CONCRETO, DIRECIONAL, APLICADO EM PISO (30X30CM) COM JUNTA SECA, COR VERMELHO/AMARELO, ASSENTAMENTO COM ARGAMASSA INDUSTRIALIZADA, INCLUSIVE FORNECIMENTO E INSTALAÇÃO | M² | 0.36 | 4,00 x 0,30 x 0,30 > QUANT. X COMP. X LARG.
23.2.3 | ED-50586 | SEINFRA | PISO PODOTÁTIL DE CONCRETO, ALERTA, APLICADO EM PISO ( 40X40CM) COM JUNTA SECA, COR VERMELHO/AMARELO, ASSENTAMENTO COM ARGAMASSA INDUSTRIALIZADA, INCLUSIVE FORNECIMENTO E INSTALAÇÃO | M² | 0.27 | 3,00 x 0,30 x 0,30 > QUANT. X COMP. X LARG.
Subtotal
24 |  |  | PINTURAS E ACABAMENTOS
24.1 | ED-50478 | SEINFRA | EMASSAMENTO EM PAREDE E TETO COM MASSA CORRIDA (PVA), DUAS (2) DEMÃOS, INCLUSIVE LIXAMENTO PARA PINTURA | M² | 709.65 | ANEXO A MC
24.2 | ED-50499 | SEINFRA | PINTURA LÁTEX (PVA) EM TETO, DUAS (2) DEMÃOS, EXCLUSIVE SELADOR ACRÍLICO E MASSA ACRÍLICA/CORRIDA (PVA) | M² | 185.1675 | ANEXO A MC
24.3 | ED-50451 | SEINFRA | PINTURA ACRÍLICA EM PAREDE, DUAS (2) DEMÃOS, EXCLUSIVE SELADOR ACRÍLICO E MASSA ACRÍLICA/CORRIDA (PVA) | M² | 524.48 | ANEXO A MC
24.4 | 102219 | SINAPI | PINTURA TINTA DE ACABAMENTO (PIGMENTADA) ESMALTE SINTÉTICO ACETINADO EM MADEIRA, 2 DEMÃOS. AF_01/2021 | M² | 7.5 | ANEXO A MC
24.5 | 102203 | SINAPI | PINTURA VERNIZ (INCOLOR) ALQUÍDICO EM MADEIRA, USO INTERNO E EXTERNO, 1 DEMÃO. AF_01/2021 | M² | 23.52 | (7,00 x 0,80 x 2,10 x 2,00) > QUANT. X COMP. X ALT. X LADOS PORTAS DE MADEIRA
Subtotal
25 |  |  | INSTALAÇÃO HIDRÁULICA
25.1 |  |  | TUBULAÇÕES E CONEXÕES DE PVC
25.1.1 | 89401 | SINAPI | TUBO, PVC, SOLDÁVEL, DN 20MM, INSTALADO EM RAMAL DE DISTRIBUIÇÃO DE ÁGUA - FORNECIMENTO E INSTALAÇÃO. AF_12/2014 | M | 24 | CONFORME PROJETO
25.1.2 | 89446 | SINAPI | TUBO, PVC, SOLDÁVEL, DN 25MM, INSTALADO EM PRUMADA DE ÁGUA - FORNECIMENTO E INSTALAÇÃO. AF_12/2014 | M | 6 | CONFORME PROJETO
25.1.3 | 89485 | SINAPI | JOELHO 45 GRAUS, PVC, SOLDÁVEL, DN 25MM, INSTALADO EM PRUMADA DE ÁGUA - FORNECIMENTO E INSTALAÇÃO. AF_12/2014 | UN | 2 | 1,00 (SAIDA AF 1.4) + 2,00 (SAIDA AF 1.1)
25.1.4 | 89358 | SINAPI | JOELHO 90 GRAUS, PVC, SOLDÁVEL, DN 20MM, INSTALADO EM RAMAL OU SUB-RAM UN CR JOELHO 90 GRAUS, PVC, SOLDÁVEL, DN 20MM, INSTALADO EM RAMAL OU SUB-RAMAL DE ÁGUA - FORNECIMENTO E INSTALAÇÃO. AF_12/2014 | UN | 6 | 2,00 (BB) + 2,00 (LV) + 2,00 (VS) + 1,00 (PIA)
25.1.5 | 89362 | SINAPI | JOELHO 90 GRAUS, PVC, SOLDÁVEL, DN 25MM, INSTALADO EM RAMAL OU SUB-RAMAL DE ÁGUA - FORNECIMENTO E INSTALAÇÃO. AF_12/2014 | UN | 4 | 4,00 (TJ) + 2,00 (SAIDA AF 1.4) + 2,00 (TQ)
25.1.6 | 89438 | SINAPI | TE, PVC, SOLDÁVEL, DN 20MM, INSTALADO EM RAMAL DE DISTRIBUIÇÃO DE ÁGUA - FORNECIMENTO E INSTALAÇÃO. AF_12/2014 | UN | 2 | 2,00 (DH)
25.1.7 | 89617 | SINAPI | TE, PVC, SOLDÁVEL, DN 25MM, INSTALADO EM PRUMADA DE ÁGUA - FORNECIMENTO E INSTALAÇÃO. AF_12/2014 | UN | 4 | CONFORME PROJETO
25.2 |  |  | REGISTROS E OUTROS
25.2.1 | 94495 | SINAPI | REGISTRO DE GAVETA BRUTO, LATÃO, ROSCÁVEL, 1" - FORNECIMENTO E INSTALAÇÃO. AF_08/2021 | UN | 1 | CONFORME PROJETO
25.2.2 | ED-29742 | SEINFRA | CAIXA D´ÁGUA DE POLIETILENO, CAPACIDADE DE 4.000L, INCLUSIVE TAMPA, TORNEIRA DE BOIA, EXTRAVASOR, TUBO DE LIMPEZA E ACESSÓRIOS, EXCLUSIVE TUBULAÇÃO DE ENTRADA/ SAÍDA DE ÁGUA | UN | 1 | 1,00 UNIDADE
Subtotal
26 |  |  | INSTALAÇÃO SANITÁRIA
26.1 |  |  | TUBULAÇÕES E CONEXÕES DE PVC
26.1.1 | 89711 | SINAPI | TUBO PVC, SERIE NORMAL, ESGOTO PREDIAL, DN 40 MM, FORNECIDO E INSTALADO EM RAMAL DE DESCARGA OU RAMAL DE ESGOTO SANITÁRIO. AF_12/2014 | M | 12 | CONFORME PROJETO
26.1.2 | 89714 | SINAPI | TUBO PVC, SERIE NORMAL, ESGOTO PREDIAL, DN 100 MM, FORNECIDO E INSTALADO EM RAMAL DE DESCARGA OU RAMAL DE ESGOTO SANITÁRIO. AF_12/2014 | M | 18 | CONFORME PROJETO
26.1.3 | 89726 | SINAPI | JOELHO 45 GRAUS, PVC, SERIE NORMAL, ESGOTO PREDIAL, DN 40 MM, JUNTA SOLDÁVEL, FORNECIDO E INSTALADO EM RAMAL DE DESCARGA OU RAMAL DE ESGOTO SANITÁRIO. AF_12/2014 | UN | 2 | 2,00 UNIDADES
26.1.4 | 89724 | SINAPI | JOELHO 90 GRAUS, PVC, SERIE NORMAL, ESGOTO PREDIAL, DN 40 MM, JUNTA SOLDÁVEL, FORNECIDO E INSTALADO EM RAMAL DE DESCARGA OU RAMAL DE ESGOTO SANITÁRIO. AF_12/2014 | UN | 4 | 4,00 UNIDADES
26.1.5 | 89744 | SINAPI | JOELHO 90 GRAUS, PVC, SERIE NORMAL, ESGOTO PREDIAL, DN 100 MM, JUNTA ELÁSTICA, FORNECIDO E INSTALADO EM RAMAL DE DESCARGA OU RAMAL DE ESGOTO SANITÁRIO. AF_12/2014 | UN | 2 | 2,00 UNIDADES
26.1.6 | 89690 | SINAPI | JUNÇÃO SIMPLES, PVC, SERIE R, ÁGUA PLUVIAL, DN 100 X 100 MM, JUNTA ELÁSTICA, FORNECIDO E INSTALADO EM CONDUTORES VERTICAIS DE ÁGUAS PLUVIAIS . AF_12/2014 | UN | 2 | 2,00 UNIDADES
26.2 |  |  | CAIXAS E ACESSÓRIOS
26.2.1 | 89482 | SINAPI | CAIXA SIFONADA, PVC, DN 100 X 100 X 50 MM, FORNECIDA E INSTALADA EM RAMAIS DE ENCAMINHAMENTO DE ÁGUA PLUVIAL. AF_12/2014 | UN | 1 | 1,00 SAN.
26.2.2 | 97903 | SINAPI | CAIXA ENTERRADA HIDRÁULICA RETANGULAR EM ALVENARIA COM TIJOLOS CERÂMICOS MACIÇOS, DIMENSÕES INTERNAS: 0,8X0,8X0,6 M PARA REDE DE ESGOTO. AF_ 12/2020 | UN | 1 | 1,00 UNIDADE
Subtotal
27 |  |  | LOUÇAS, ACESSÓRIOS E METAIS
27.1 | 95470 | SINAPI | VASO SANITARIO SIFONADO CONVENCIONAL COM LOUÇA BRANCA, INCLUSO CONJUNTO DE LIGAÇÃO PARA BACIA SANITÁRIA AJUSTÁVEL - FORNECIMENTO E INSTALAÇÃO. AF_10/2016 | UN | 1 | 1,00 WC.
27.2 | 99635 | SINAPI | VÁLVULA DE DESCARGA METÁLICA, BASE 1 1/2", ACABAMENTO METALICO CROMADO - FORNECIMENTO E INSTALAÇÃO. AF_08/2021 | UN | 1 | 1,00 WC.
27.3 | 86904 | SINAPI | LAVATÓRIO LOUÇA BRANCA SUSPENSO, 29,5 X 39CM OU EQUIVALENTE, PADRÃO POPULAR - FORNECIMENTO E INSTALAÇÃO. AF_01/2020 | UN | 1 | 1,00 WC.
27.4 | ED-50316 | SEINFRA | DUCHA HIGIÊNICA COM REGISTRO PARA CONTROLE DE FLUXO DE ÁGUA, DIÂMETRO 1/2" (20MM), INCLUSIVE FORNECIMENTO E INSTALAÇÃO | UN | 1 | 1,00 WC.
27.5 | 86906 | SINAPI | TORNEIRA CROMADA DE MESA, 1/2 OU 3/4, PARA LAVATÓRIO, PADRÃO POPULAR - FORNECIMENTO E INSTALAÇÃO. AF_01/2020 | UN | 1 | 1,00 WC.
27.6 | 95544 | SINAPI | PAPELEIRA DE PAREDE EM METAL CROMADO SEM TAMPA, INCLUSO FIXAÇÃO. AF_01 /2020 | UN | 1 | 1,00 WC.
27.7 | ED-48182 | SEINFRA | DISPENSER EM PLÁSTICO PARA PAPEL TOALHA 2 OU 3 FOLHAS | UN | 1 | 1,00 WC.
27.8 | 95547 | SINAPI | SABONETEIRA PLASTICA TIPO DISPENSER PARA SABONETE LIQUIDO COM RESERVATORIO 800 A 1500 ML, INCLUSO FIXAÇÃO. AF_01/2020 | UN | 1 | 1,00 WC.
27.9 | 100868 | SINAPI | BARRA DE APOIO RETA, EM ACO INOX POLIDO, COMPRIMENTO 80 CM, FIXADA NA PAREDE - FORNECIMENTO E INSTALAÇÃO. AF_01/2020 | UN | 2 | 2,00 WC.
27.10 | 100864 | SINAPI | BARRA DE APOIO EM "L", EM ACO INOX POLIDO 80 X 80 CM, FIXADA NA PAREDE - FORNECIMENTO E INSTALACAO. AF_01/2020 | UN | 1 | 1,00 WC.
Subtotal
28 |  |  | INSTALAÇÃO ELÉTRICA - 127V
28.1 |  |  | CENTRO DE DISTRIBUIÇÃO
28.1.1 | 101875 | SINAPI | QUADRO DE DISTRIBUIÇÃO DE ENERGIA EM CHAPA DE AÇO GALVANIZADO, DE EMBUTIR, COM BARRAMENTO TRIFÁSICO, PARA 12 DISJUNTORES DIN 100A - FORNECIMENTO E INSTALAÇÃO. AF_10/2020 | UN | 1 | CONFORME PROJETO ELÉTRICO E TELEFONICO
28.1.2 | 93653 | SINAPI | DISJUNTOR MONOPOLAR TIPO DIN, CORRENTE NOMINAL DE 10A -FORNECIMENTO E INSTALAÇÃO. AF_10/2020 | UN | 3 | CONFORME PROJETO ELÉTRICO E TELEFONICO
28.1.3 | 93656 | SINAPI | DISJUNTOR MONOPOLAR TIPO DIN, CORRENTE NOMINAL DE 25A -FORNECIMENTO E INSTALAÇÃO. AF_10/2020 | UN | 2 | CONFORME PROJETO ELÉTRICO E TELEFONICO
28.1.4 | 93665 | SINAPI | DISJUNTOR BIPOLAR TIPO DIN, CORRENTE NOMINAL DE 40A - FORNECIMENTO E INSTALAÇÃO. AF_10/2020 | UN | 1 | CONFORME PROJETO ELÉTRICO E TELEFONICO
28.2 |  |  | ELETRODUTOS E ACESSÓRIOS
28.2.1 | 91834 | SINAPI | ELETRODUTO FLEXÍVEL CORRUGADO, PVC, DN 25 MM (3/4"), PARA CIRCUITOS TERMINAIS, INSTALADO EM FORRO - FORNECIMENTO E INSTALAÇÃO. AF_03/2023 | M | 206.4 | CONFORME PROJETO ELÉTRICO E TELEFONICO
28.2.2 | 91836 | SINAPI | ELETRODUTO FLEXÍVEL CORRUGADO, PVC, DN 32 MM (1"), PARA CIRCUITOS TERMINAIS, INSTALADO EM FORRO - FORNECIMENTO E INSTALAÇÃO. AF_03/2023 | M | 37.95 | CONFORME PROJETO ELÉTRICO E TELEFONICO
28.2.3 | ED-49168 | SEINFRA | CAIXA DE PASSAGEM EM ALVENARIA E TAMPA DE CONCRETO, FUNDO DE BRITA, TIPO 1, 30 X 30 X 40 CM, INCLUSIVE ESCAVAÇÃO, REATERRO E BOTA-FORA | UN | 2 | CONFORME PROJETO ELÉTRICO E TELEFONICO
28.2.4 | 91939 | SINAPI | CAIXA RETANGULAR 4" X 2" ALTA (2,00 M DO PISO), PVC, INSTALADA EM PAREDE - FORNECIMENTO E INSTALAÇÃO. AF_03/2023 | UN | 10 | CONFORME PROJETO ELÉTRICO E TELEFONICO
28.2.5 | 91940 | SINAPI | CAIXA RETANGULAR 4" X 2" MÉDIA (1,30 M DO PISO), PVC, INSTALADA EM PAREDE - FORNECIMENTO E INSTALAÇÃO. AF_03/2023 | UN | 7 | CONFORME PROJETO ELÉTRICO E TELEFONICO
28.2.6 | 91941 | SINAPI | CAIXA RETANGULAR 4" X 2" BAIXA (0,30 M DO PISO), PVC, INSTALADA EM PAREDE - FORNECIMENTO E INSTALAÇÃO. AF_03/2023 | UN | 36 | CONFORME PROJETO ELÉTRICO E TELEFONICO
28.2.7 | 91936 | SINAPI | CAIXA OCTOGONAL 4" X 4", PVC, INSTALADA EM LAJE - FORNECIMENTO E INSTALAÇÃO. AF_03/2023 | UN | 26 | CONFORME PROJETO ELÉTRICO E TELEFONICO
28.3 |  |  | CABOS E FIOS CONDUTORES
28.3.1 | 91926 | SINAPI | CABO DE COBRE FLEXÍVEL ISOLADO, 2,5 MM², ANTI-CHAMA 450/750 V, PARA CIRCUITOS TERMINAIS - FORNECIMENTO E INSTALAÇÃO. AF_03/2023 | M | 150 | CONFORME PROJETO ELÉTRICO E TELEFONICO
28.3.2 | 91928 | SINAPI | CABO DE COBRE FLEXÍVEL ISOLADO, 4 MM², ANTI-CHAMA 450/750 V, PARA CIRCUITOS TERMINAIS - FORNECIMENTO E INSTALAÇÃO. AF_03/2023 | M | 303.6 | CONFORME PROJETO ELÉTRICO E TELEFONICO
28.3.3 | 91932 | SINAPI | CABO DE COBRE FLEXÍVEL ISOLADO, 10 MM², ANTI-CHAMA 450/750 V, PARA CIRCUITOS TERMINAIS - FORNECIMENTO E INSTALAÇÃO. AF_03/2023 | M | 75.9 | CONFORME PROJETO ELÉTRICO E TELEFONICO
28.3.4 | ED-48936 | SEINFRA | CABO TELEFÔNICO CCE-APL-50.2 | M | 50 | CONFORME PROJETO ELÉTRICO E TELEFONICO
28.4 |  |  | ILUMINAÇÃO, TOMADAS E INTERRUPTORES
28.4.1 | 91996 | SINAPI | TOMADA MÉDIA DE EMBUTIR (1 MÓDULO), 2P+T 10 A, INCLUINDO SUPORTE E PLACA - FORNECIMENTO E INSTALAÇÃO. AF_03/2023 | UN | 36 | CONFORME PROJETO ELÉTRICO E TELEFONICO
28.4.2 | 91958 | SINAPI | INTERRUPTOR SIMPLES (2 MÓDULOS), 10A/250V, INCLUINDO SUPORTE E PLACA - FORNECIMENTO E INSTALAÇÃO. AF_03/2023 | UN | 3 | CONFORME PROJETO ELÉTRICO E TELEFONICO
28.4.3 | 91967 | SINAPI | INTERRUPTOR SIMPLES (3 MÓDULOS), 10A/250V, INCLUINDO SUPORTE E PLACA - FORNECIMENTO E INSTALAÇÃO. AF_03/2023 | UN | 3 | CONFORME PROJETO ELÉTRICO E TELEFONICO
28.4.4 | 91955 | SINAPI | INTERRUPTOR PARALELO (1 MÓDULO), 10A/250V, INCLUINDO SUPORTE E PLACA - FORNECIMENTO E INSTALAÇÃO. AF_03/2023 | UN | 1 | CONFORME PROJETO ELÉTRICO E TELEFONICO
28.4.5 | 91957 | SINAPI | INTERRUPTOR SIMPLES (1 MÓDULO) COM INTERRUPTOR PARALELO (1 MÓDULO), 10A/250V, INCLUINDO SUPORTE E PLACA - FORNECIMENTO E INSTALAÇÃO. AF_03/2023 | UN | 2 | CONFORME PROJETO ELÉTRICO E TELEFONICO
28.4.6 | ED-49393 | SEINFRA | LUMINÁRIA COMERCIAL CHANFRADA DE SOBREPOR COMPLETA, PARA DUAS (2) LÂMPADAS TUBULARES FLUORESCENTE 2X32WØT8, FORNECIMENTO E INSTALAÇÃO, INCLUSIVE BASE, REATOR E LÂMPADAS | UN | 30 | CONFORME PROJETO ELÉTRICO E TELEFONICO
28.4.7 | 98308 | SINAPI | TOMADA PARA TELEFONE RJ11 - FORNECIMENTO E INSTALAÇÃO. AF_11/2019 | UN | 1 | CONFORME PROJETO ELÉTRICO E TELEFONICO
28.4.8 | ED-15753 | SEINFRA | CONJUNTO DE UMA (1) TOMADA DE ANTENA (CONECTOR COAXIAL), COM PLACA 4"X2" DE UM (1) POSTO, INCLUSIVE FORNECIMENTO, INSTALAÇÃO, SUPORTE, MÓDULO E PLACA | UN | 2 | CONFORME PROJETO ELÉTRICO E TELEFONICO
Subtotal
29 |  |  | SERVIÇOS COMPLEMENTARES
29.1 |  |  | GERAL
29.1.1 | ED-50997 | SEINFRA | PEITORIL DE GRANITO CINZA ANDORINHA E = 2 CM | M² | 4.64 | (2,20 x 6,00) + (2,00 x 4,00) + (1,00 x 1,00) + (1,00 X 1,00) x 0,20 > COMP. X QUANT. X ESPESSURA
Subtotal
30 |  |  | SERVIÇOS FINAIS
30.1 | ED-50266 | SEINFRA | LIMPEZA FINAL PARA ENTREGA DA OBRA | M² | 216.21 | (41,04 X 3,00) + 22,80 + 4,32 + 6,98 + 19,40 + 39,59 > ÁREAS RETIRADAS DO PROJ. ARQ.
30.2 | ED-50635 | SEINFRA | PLACA DE INAUGURAÇÃO EM ALUMÍNIO FUNDIDO 85 X 50 CM | UN | 1 | 1,00 UNIDADE - INSTALAÇÃO NO LOCAL INDICADO PELA ADMINISTRAÇÃO
Subtotal
Carimbo e assinatura do engenheiro responsável técnico pela elaboração da planilha
Carimbo e assinatura do prefeito ou presidente da instituição
Prefeitura Municipal de Senhora dos Remédios – MG

## ANEXO A MC
ANEXO III- ANEXO À MEMORIAL DE CÁLCULO
PREFEITURA MUNICIPAL DE SENHORA DOS REMEDIOS
OBRA: REFORMA E AMPLIAÇÃO DA ESCOLA MUNICIPAL NOSSA SENHORA APARECIDA E ESCOLA MUNICIPAL CORONEL JOSÉ ELOI BENEDITO
LOCAL: RUA ZUMIRA NICOMEDES, S/Nº, PALMITAL DOS CARVALHOS E RUA DOS EXPEDICIONÁRIOS, 47, CENTRO -SENHORA DOS REMÉDIOS - MG
ESCOLA MUNICIPAL CORONEL JOSÉ ELÓI BENEDITO
SAPATAS
DESCRIÇÃO | LARG (M) | COMP (M) | ALT (M) ESCAVAÇÃO | QUANT. | ESCAVAÇÃO MANUAL(m3) ALTURA DE ESCAVAÇÃO | APILOAMENTO FUNDO DE VALA (M2) | LASTRO (m3) | ALT (M) CONCRETAGEM | (ESCAV. - VOL. PEÇA) = CONCRETO FCK 25Mpa(m3)
S1-S13 | 0.7 | 0.7 | 1 | 13 | 6.37 | 6.37 | 0.3185 | 0.6 | 3.822
S26-S32 | 0 | 0.6 | 0.6 | 7 | 0 | 0 | 0 | 0.65 | 0
VALOR TOTAL |  |  |  |  | 6.37 | 6.37 | 0.3185 | 1.25 | 3.822
VIGA BALDRAME
DESCRIÇÃO | LARG (M) | COMP (M) | ALT (M) | QUANT. | ESCAVAÇÃO MANUAL (m3) | APILOAMENTO FUNDO DE VALA (M2) | LASTRO (m3) | CONCRETO FCK 25Mpa(m3)
VB1 | 0.2 | 8.35 | 0.3 | 3 | 1.002 | 3.34 | 0.2505 | 1.2525
VB2 | 0.2 | 6.6 | 0.3 | 2 | 0.528 | 1.76 | 0.132 | 0.66
VB3 | 0.2 | 0 | 0.3 | 4 | 0 | 0 | 0 | 0
VB4 | 0.2 | 0 | 0.3 | 3 | 0 | 0 | 0 | 0
VB5 | 0.2 | 0 | 0.3 | 1 | 0 | 0 | 0 | 0
VB6 | 0.2 | 0 | 0.3 | 1 | 0 | 0 | 0 | 0
VB7 | 0.2 | 0 | 0.3 | 1 | 0 | 0 | 0 | 0
VALOR TOTAL |  | 38.25 | 0 | 0 | 1.53 | 5.1 | 0.3825 | 1.9125
VIGA DE TRAVAMENTO
DESCRIÇÃO | LARG (M) | COMP (M) | ALT (M) | QUANT. | ESCAVAÇÃO MANUAL (m3) | APILOAMENTO FUNDO DE VALA (M2) | LASTRO (m3) | CONCRETO FCK 25Mpa (m3)
V1 | 0.15 | 8.35 | 0.3 | 3 | 0 | 0 | 0 | 1.1272
V2 | 0.15 | 6.6 | 0.3 | 2 | 0 | 0 | 0 | 0.594
V3 | 0.15 | 0 | 0.3 | 1 | 0 | 0 | 0 | 0
V4 | 0.15 | 0 | 0.3 | 1 | 0 | 0 | 0 | 0
V5 | 0.15 | 0 | 0.3 | 1 | 0 | 0 | 0 | 0 |  | 16.7
V6 | 0.15 | 0 | 0.3 | 1 | 0 | 0 | 0 | 0 |  | 80.6
V7 | 0.15 | 0 | 0.3 | 1 | 0 | 0 | 0 | 0 |  | 88.95
VALOR TOTAL |  | 38.25 | 0 | 0 | 0 | 0 | 0 | 1.7212
PILAR
DESCRIÇÃO |  | LARG (M) | COMP (M) | ALT (M) | QUANT. | APILOAMENTO FUNDO DE VALA (M2) | LASTRO (m3) | CONCRETO FCK 25Mpa (m3)
P01-P13 | PILAR 15x30CM | 0.15 | 0.3 | 2.95 | 13 | 0 | 0 | 1.7258
P26-932 | PILAR 20X20CM | 0.2 | 0.2 | 2.95 | 0 | 0 | 0 | 0
VALOR TOTAL | [5 empty] | 0 | 0 | 1.7258
TOTAL DE FUNDAÇÃO E SUPERESTRUTURA
ESCAVAÇÃO MANUAL (m3) | APILOAMENTO FUNDO DE VALA (M2) | LASTRO (m3) | CONCRETO FCK 25Mpa (m3)
7.9 | 11.47 | 0.701 | 9.1815
ESCOLA MUNICIPAL NOSSA SENHORA APARECIDA
DESCRIÇÃO | LARG (M) | COMP (M) | ALT (M) ESCAVAÇÃO | QUANT. | ESCAVAÇÃO MANUAL(m3) ALTURA DE ESCAVAÇÃO | APILOAMENTO FUNDO DE VALA (M2) | LASTRO (m3) | ALT (M) CONCRETAGEM | (ESCAV. - VOL. PEÇA) = CONCRETO FCK 25Mpa(m3)
S1-S25 | 0.7 | 0.7 | 1 | 25 | 12.25 | 12.25 | 0.6125 | 0.6 | 7.35
S26-S32 | 0.6 | 0.6 | 0.6 | 7 | 1.512 | 2.52 | 0.126 | 0.65 | 1.638
VALOR TOTAL |  |  |  |  | 13.762 | 14.77 | 0.7385 | 1.25 | 8.988
VIGA BALDRAME
DESCRIÇÃO | LARG (M) | COMP (M) | ALT (M) | QUANT. | ESCAVAÇÃO MANUAL (m3) | APILOAMENTO FUNDO DE VALA (M2) | LASTRO (m3) | CONCRETO FCK 25Mpa(m3)
VB1 | 0.2 | 136.3 | 0.3 | 1 | 5.452 | 18.1733 | 1.363 | 6.815
VALOR TOTAL |  | 136.3 | 0 | 0 | 5.452 | 18.1733 | 1.363 | 6.815
VIGA DE TRAVAMENTO
DESCRIÇÃO | LARG (M) | COMP (M) | ALT (M) | QUANT. | ESCAVAÇÃO MANUAL (m3) | APILOAMENTO FUNDO DE VALA (M2) | LASTRO (m3) | CONCRETO FCK 25Mpa (m3)
V1 | 0.15 | 136.3 | 0.3 | 2 | 0 | 0 | 0 | 12.267
VALOR TOTAL |  | 136.3 | 0 | 0 | 0 | 0 | 0 | 12.267
PILAR
DESCRIÇÃO |  | LARG (M) | COMP (M) | ALT (M) | QUANT. | APILOAMENTO FUNDO DE VALA (M2) | LASTRO (m3) | CONCRETO FCK 25Mpa (m3)
P01-P25 | PILAR 15x30CM | 0.15 | 0.3 | 2.95 | 25 | 0 | 0 | 3.3188
P26-932 | PILAR 20X20CM | 0.2 | 0.2 | 2.95 | 7 | 0 | 0 | 0.826
VALOR TOTAL | [7 empty] | 4.1448
TOTAL DE FUNDAÇÃO E SUPERESTRUTURA
ESCAVAÇÃO MANUAL (m3) | APILOAMENTO FUNDO DE VALA (M2) | LASTRO (m3) | CONCRETO FCK 25Mpa (m3)
19.214 | 32.9433 | 2.1015 | 32.2147

## ANEXO A MC (2)
ANEXO III - ANEXO À MEMORIAL DE CÁLCULO
PREFEITURA: Prefeitura Municipal de Senhora dos Remédios - MG
OBRA: REFORMA E AMPLIAÇÃO DA ESCOLA MUNICIPAL NOSSA SENHORA APARECIDA E ESCOLA MUNICIPAL CORONEL JOSÉ ELOI BENEDITO
LOCAL: RUA ZUMIRA NICOMEDES, S/Nº, PALMITAL DOS CARVALHOS E RUA DOS EXPEDICIONÁRIOS, 47, CENTRO -SENHORA DOS REMÉDIOS - MG
ESCOLA MUNICIPAL CORONEL JOSÉ ELÓI BENEDITO
REVESTIMENTOS DE PAREDES
DESCRIÇÃO | COMP (M) | ALTURA / LARGURA (M) | QUANTIDADE | LADOS | PORTAS E JANELAS (SUBTRAIR) dimensão e quantidade |  | CHAPISCO (M2) | EMBOÇO(M2) | REBOCO(M2) | PINTURA PAREDE(M2) | REVEST.CERÂMICO (M2) | PINTURA TETO EM LAJE (M2)
SALA DE AULA 01 | 8.35 | 2.8 | 1 | 1 | 0,80 x 2,10 | 1 | 160.92 | 160.92 | 160.92 | 160.92 | 0 | 55.11
| 8.35 |  |  | 1 | 2,20 x 1,10 | 2
| 6.6 |  |  | 1 | 0 | 0
| 6.6 |  |  | 1 | 0 | 0
SALA DE AULA 02 | 8.35 | 2.8 | 1 | 2 | 0,80 x 2,10 | 1 | 114.16 | 114.16 | 114.16 | 114.16 | 0 | 55.11
| 0 |  |  | 2 | 2,20 x 1,10 | 2
| 6.6 |  |  | 2 | 0 | 0
| 6.6 |  |  | 2 | 0 | 0
| 0 |  | 0 | 0 | 0 | 0
TOTAL DE REVESTIMENTOS DE PAREDE | [6 empty] | 275.08 | 275.08 | 275.08 | 275.08 | 0 | 110.22
ALVENARIA
DESCRIÇÃO | COMP (M) | ALTURA - VIGAS (M) | QUANTIDADE | LADOS | PORTAS E JANELAS (SUBTRAIR) dimensão e quantidade |  | ALVENARIA 15CM (M2)
SALA DE AULA 01 | 8.35 | 2.5 | 1 | 1 | 0,80 x 2,10 | 1 | 68.23
| 8.35 |  |  | 1 | 2,20 x 1,10 | 2
| 6.6 |  |  | 0 | 0 | 0
| 6.6 |  |  | 0 | 0 | 0
SALA DE AULA 02 | 8.35 | 2.5 | 1 | 1 | 0,80 x 2,10 | 1 | 47.355
| 0 |  |  | 1 | 2,20 x 1,10 | 2
| 6.6 |  |  | 0 | 0 | 0
| 6.6 |  |  | 0 | 0 | 0
TOTAL DE ALVENARIA | [6 empty] | 115.585
ESCOLA MUNICIPAL NOSSA SENHORA APARECIDA
REVESTIMENTOS DE PAREDES
DESCRIÇÃO | COMP (M) | ALTURA / LARGURA (M) | QUANTIDADE | LADOS | PORTAS E JANELAS (SUBTRAIR) dimensão e quantidade |  | CHAPISCO (M2) | EMBOÇO(M2) | REBOCO(M2) | PINTURA PAREDE(M2) | REVEST.CERÂMICO (M2) | PINTURA TETO EM LAJE (M2)
SALA DE AULA 01 | 7.7 | 2.8 | 1 | 2 | 0,80 x 2,10 | 1 | 79.72 | 79.72 | 79.72 | 79.72 | 0 | 43.89
| 7.7 |  |  | 2 | 2,20 x 1,10 | 2
| 0 |  |  | 0 | 0 | 0
| 0 |  |  | 0 | 0 | 0
SALA DE AULA 02 | 7.7 | 2.8 | 1 | 2 | 0,80 x 2,10 | 1 | 143.56 | 143.56 | 143.56 | 143.56 | 0 | 43.89
| 7.7 |  |  | 2 | 2,20 x 1,10 | 2
| 5.7 |  |  | 2 | 0 | 0
| 5.7 |  |  | 2 | 0 | 0
SALADE AULA 03 | 7.7 | 2.8 | 1 | 2 | 0,80 x 2,10 | 1 | 111.64 | 111.64 | 111.64 | 111.64 | 0 | 43.89
| 7.7 |  |  | 2 | 2,20 x 1,10 | 2
| 5.7 |  |  | 2 | 0 | 0
| 0 |  |  | 0 | 0 | 0
SALA DE PROFESSORES | 4 | 2.8 | 1 | 2 | 0,80 x 2,10 | 1 | 70.64 | 70.64 | 70.64 | 70.64 | 0 | 22.8
| 4 |  |  | 2 | 2,00 x 1,10 | 2
| 5.7 |  |  | 2 | 0 | 0
| 0 |  |  | 0 | 0 | 0
RECEPÇÃO | 2.45 | 2.4 | 1 | 2 | 0,80 x 2,10 | 1 | 35.12 | 35.12 | 35.12 | 35.12 | 0 | 6.9825
| 2.45 |  |  | 2 | 1,00 x 0,40 | 1
| 2.85 |  |  | 2 | 0 | 0
| 0 |  |  | 0 | 0 | 0
SAN. | 2.7 | 2.4 | 1 | 2 | 0,80 x 2,10 | 1 | 16.84 | 16.84 | 16.84 | 0 | 37.136 | 4.32
| 2.7 |  |  | 2 | 1,00 x 0,40 | 1
| 1.6 |  |  | 0 | 0 | 0
| 1.6 |  |  | 0 | 0 | 0
SECRETARIA | 3 | 2.8 | 1 | 2 | 0,80 x 2,10 | 1 | 64.2 | 64.2 | 64.2 | 64.2 | 0 | 19.395
| 3.85 |  |  | 2 | 2,00 x 1,10 | 2
| 5.7 |  |  | 2 | 0 | 0
PILARES VARANDA | 0.2 | 2.8 | 7 | 2 | 0 | 0 | 19.6 | 19.6 | 19.6 | 19.6 | 0 | 0
| 0.2 |  |  | 2 | 0 | 0
| 0 |  |  | 0 | 0 | 0
| 0 |  | 0 | 0 | 0 | 0
TOTAL DE REVESTIMENTOS DE PAREDE | [6 empty] | 541.32 | 541.32 | 541.32 | 524.48 | 37.136 | 185.1675
ALVENARIA
DESCRIÇÃO | COMP (M) | ALTURA - VIGAS (M) | QUANTIDADE | LADOS | PORTAS E JANELAS (SUBTRAIR) dimensão e quantidade |  | ALVENARIA 9CM (M2)
SALA DE AULA 01 | 7.7 | 2.5 | 1 | 1 | 0,80 x 2,10 | 1 | 31.98
| 7.7 |  |  | 1 | 2,20 x 1,10 | 2
| 0 |  |  | 0 | 0 | 0
| 0 |  |  | 0 | 0 | 0
SALA DE AULA 02 | 7.7 | 2.5 | 1 | 1 | 0,80 x 2,10 | 1 | 60.48
| 7.7 |  |  | 1 | 2,20 x 1,10 | 2
| 5.7 |  |  | 0 | 0 | 0
| 5.7 |  |  | 0 | 0 | 0
SALA DE AULA 03 | 7.7 | 2.5 | 1 | 1 | 0,80 x 2,10 | 1 | 46.23
| 7.7 |  |  | 1 | 2,20 x 1,10 | 2
| 5.7 |  |  | 0 | 0 | 0
| 0 |  |  | 0 | 0 | 0
SALA DE PROFESSORES | 4 | 2.5 | 1 | 1 | 0,80 x 2,10 | 2 | 28.69
| 4 |  |  | 1 | 2,00 x 1,10 | 1
| 5.7 |  |  | 1 | 0 | 0
| 0 |  |  | 0 | 0 | 0
RECEPÇÃO | 2.45 | 2.5 | 1 | 1 | 0,80 x 2,10 | 2 | 13.815
| 2.45 |  |  | 1 | 1,00 x 0,40 | 1
| 2.85 |  |  | 1 |  | 0
| 0 |  |  | 0 | 0 | 0
SAN. | 2.7 | 2.1 | 1 | 1 | 0,80 x 2,10 | 1 | 6.95
| 1.6 |  |  | 1 | 1,00 x 0,40 | 1
| 0 |  |  | 0 | 0 | 0
SECRETARIA | 3 | 2.5 | 1 | 1 | 0,80 x 2,10 | 1 | 25.295
| 5.7 |  |  | 1 | 2,00 x 1,10 | 2
| 3.85 |  |  | 1 | 0 | 0
| 0 |  |  | 0 | 0 | 0
TOTAL DE ALVENARIA | [6 empty] | 213.44

## CFF IV
A N E X O I V
CRONOGRAMA FÍSICO-FINANCEIRO
PREFEITURA: Prefeitura Municipal de Senhora dos Remédios - MG |  | VALOR DA OBRA: | 641488.8219 |  | DATA: 30/11/2023
OBRA: REFORMA E AMPLIAÇÃO DA ESCOLA MUNICIPAL NOSSA SENHORA APARECIDA E ESCOLA MUNICIPAL CORONEL JOSÉ ELOI BENEDITO |  | LOCAL: AVENIDA PREFEITO JOSÉ PAULO DE ASSIS S/Nº - DISTRITO DO JAPÃO - SENHORA DOS REMÉDIOS - MG |  |  | PRAZO DE EXECUÇÃO: 3 meses
ITEM | ETAPAS/DESCRIÇÃO | FÍSICO/ FINANCEIRO | TOTAL ETAPAS | MÊS 1 | MÊS 2 | MÊS 3 | MÊS 4 | MÊS 5 | MÊS 6
1 | SERVIÇOS PRELIMINARES | Físico % | 0.2743% | MÊS 1: 100%
|  | Financeiro | 1759.6523 | MÊS 1: 1759.6523
2 | MOVIMENTO DE TERRA PARA FUNDAÇÕES | Físico % | 0.1479% | MÊS 1: 100%
|  | Financeiro | 948.7858 | MÊS 1: 948.7858
3 | FUNDAÇÕES | Físico % | 1.317% | MÊS 1: 100%
|  | Financeiro | 8446.3059 | MÊS 1: 8446.3059
4 | SUPERESTRUTURA | Físico % | 7.748% | MÊS 1: 60%; PRAZO DE EXECUÇÃO: 3 meses MÊS 2: 40%
|  | Financeiro | 49702.6749 | MÊS 1: 29821.6049; PRAZO DE EXECUÇÃO: 3 meses MÊS 2: 19881.0699
5 | SISTEMAS DE VEDAÇÃO VERTICAL | Físico % | 1.068% | MÊS 1: 100%
|  | Financeiro | 6850.8333 | MÊS 1: 6850.8333
6 | ESQUADRIAS | Físico % | 2.046% | PRAZO DE EXECUÇÃO: 3 meses MÊS 2: 50%; PRAZO DE EXECUÇÃO: 3 meses MÊS 3: 50%
|  | Financeiro | 13125.4339 | PRAZO DE EXECUÇÃO: 3 meses MÊS 2: 6562.717; PRAZO DE EXECUÇÃO: 3 meses MÊS 3: 6562.717
7 | SISTEMAS DE COBERTURA | Físico % | 4.282% | PRAZO DE EXECUÇÃO: 3 meses MÊS 2: 30%; PRAZO DE EXECUÇÃO: 3 meses MÊS 3: 70%
|  | Financeiro | 27471.6539 | PRAZO DE EXECUÇÃO: 3 meses MÊS 2: 8241.4962; PRAZO DE EXECUÇÃO: 3 meses MÊS 3: 19230.1577
8 | IMPERMEABILIZAÇÃO | Físico % | 0.1782% | MÊS 1: 100%
|  | Financeiro | 1143.1572 | MÊS 1: 1143.1572
9 | REVESTIMENTOS INTERNO E EXTERNO | Físico % | 4.927% | PRAZO DE EXECUÇÃO: 3 meses MÊS 2: 20%; PRAZO DE EXECUÇÃO: 3 meses MÊS 3: 80%
|  | Financeiro | 31605.0211 | PRAZO DE EXECUÇÃO: 3 meses MÊS 2: 6321.0042; PRAZO DE EXECUÇÃO: 3 meses MÊS 3: 25284.0169
10 | SISTEMAS DE PISOS | Físico % | 3.538% | PRAZO DE EXECUÇÃO: 3 meses MÊS 2: 60%; PRAZO DE EXECUÇÃO: 3 meses MÊS 3: 40%
|  | Financeiro | 22694.473 | PRAZO DE EXECUÇÃO: 3 meses MÊS 2: 13616.6838; PRAZO DE EXECUÇÃO: 3 meses MÊS 3: 9077.7892
11 | PINTURAS E ACABAMENTOS | Físico % | 2.496% | PRAZO DE EXECUÇÃO: 3 meses MÊS 3: 100%
|  | Financeiro | 16011.5765 | PRAZO DE EXECUÇÃO: 3 meses MÊS 3: 16011.5765
12 | INSTALAÇÃO ELÉTRICA - 127V | Físico % | 1.497% | PRAZO DE EXECUÇÃO: 3 meses MÊS 2: 90%; PRAZO DE EXECUÇÃO: 3 meses MÊS 3: 10%
|  | Financeiro | 9604.7392 | PRAZO DE EXECUÇÃO: 3 meses MÊS 2: 8644.2653; PRAZO DE EXECUÇÃO: 3 meses MÊS 3: 960.4739
13 | SERVIÇOS COMPLEMENTARES | Físico % | 0.09332% | PRAZO DE EXECUÇÃO: 3 meses MÊS 3: 100%
|  | Financeiro | 598.6271 | PRAZO DE EXECUÇÃO: 3 meses MÊS 3: 598.6271
14 | SERVIÇOS FINAIS | Físico % | 0.3436% | PRAZO DE EXECUÇÃO: 3 meses MÊS 3: 100%
|  | Financeiro | 2204.3431 | PRAZO DE EXECUÇÃO: 3 meses MÊS 3: 2204.3431
15 | MOVIMENTO DE TERRA PARA FUNDAÇÕES | Físico % | 0.3663% | MÊS 1: 100%
|  | Financeiro | 2349.9434 | MÊS 1: 2349.9434
16 | FUNDAÇÕES | Físico % | 5.802% | MÊS 1: 100%
|  | Financeiro | 37219.2667 | MÊS 1: 37219.2667
17 | SUPERESTRUTURA | Físico % | 19.89% | MÊS 1: 60%; PRAZO DE EXECUÇÃO: 3 meses MÊS 2: 40%
|  | Financeiro | 127612.1411 | MÊS 1: 76567.2847; PRAZO DE EXECUÇÃO: 3 meses MÊS 2: 51044.8565
18 | SISTEMAS DE VEDAÇÃO VERTICAL | Físico % | 1.972% | MÊS 1: 60%; PRAZO DE EXECUÇÃO: 3 meses MÊS 2: 40%
|  | Financeiro | 12650.7926 | MÊS 1: 7590.4756; PRAZO DE EXECUÇÃO: 3 meses MÊS 2: 5060.3171
19 | ESQUADRIAS | Físico % | 5.84% | MÊS 1: 100%
|  | Financeiro | 37460.4148 | MÊS 1: 37460.4148
20 | SISTEMAS DE COBERTURA | Físico % | 9.649% | PRAZO DE EXECUÇÃO: 3 meses MÊS 2: 50%; PRAZO DE EXECUÇÃO: 3 meses MÊS 3: 50%
|  | Financeiro | 61897.4541 | PRAZO DE EXECUÇÃO: 3 meses MÊS 2: 30948.727; PRAZO DE EXECUÇÃO: 3 meses MÊS 3: 30948.727
21 | IMPERMEABILIZAÇÃO | Físico % | 0.3755% | PRAZO DE EXECUÇÃO: 3 meses MÊS 2: 30%; PRAZO DE EXECUÇÃO: 3 meses MÊS 3: 70%
|  | Financeiro | 2408.8488 | PRAZO DE EXECUÇÃO: 3 meses MÊS 2: 722.6547; PRAZO DE EXECUÇÃO: 3 meses MÊS 3: 1686.1942
22 | REVESTIMENTOS INTERNO E EXTERNO | Físico % | 9.732% | PRAZO DE EXECUÇÃO: 3 meses MÊS 2: 10%; PRAZO DE EXECUÇÃO: 3 meses MÊS 3: 90%
|  | Financeiro | 62430.6467 | PRAZO DE EXECUÇÃO: 3 meses MÊS 2: 6243.0647; PRAZO DE EXECUÇÃO: 3 meses MÊS 3: 56187.582
23 | SISTEMAS DE PISOS | Físico % | 6.513% | PRAZO DE EXECUÇÃO: 3 meses MÊS 2: 70%; PRAZO DE EXECUÇÃO: 3 meses MÊS 3: 30%
|  | Financeiro | 41781.7923 | PRAZO DE EXECUÇÃO: 3 meses MÊS 2: 29247.2546; PRAZO DE EXECUÇÃO: 3 meses MÊS 3: 12534.5377
24 | PINTURAS E ACABAMENTOS | Físico % | 4.603% | PRAZO DE EXECUÇÃO: 3 meses MÊS 2: 60%; PRAZO DE EXECUÇÃO: 3 meses MÊS 3: 40%
|  | Financeiro | 29525.8519 | PRAZO DE EXECUÇÃO: 3 meses MÊS 2: 17715.5112; PRAZO DE EXECUÇÃO: 3 meses MÊS 3: 11810.3408
25 | INSTALAÇÃO HIDRÁULICA | Físico % | 0.2223% | MÊS 1: 40%; PRAZO DE EXECUÇÃO: 3 meses MÊS 2: 50%; PRAZO DE EXECUÇÃO: 3 meses MÊS 3: 10%
|  | Financeiro | 1425.8494 | MÊS 1: 570.3398; PRAZO DE EXECUÇÃO: 3 meses MÊS 2: 712.9247; PRAZO DE EXECUÇÃO: 3 meses MÊS 3: 142.5849
26 | INSTALAÇÃO SANITÁRIA | Físico % | 0.3854% | PRAZO DE EXECUÇÃO: 3 meses MÊS 2: 90%; PRAZO DE EXECUÇÃO: 3 meses MÊS 3: 10%
|  | Financeiro | 2472.5448 | PRAZO DE EXECUÇÃO: 3 meses MÊS 2: 2225.2904; PRAZO DE EXECUÇÃO: 3 meses MÊS 3: 247.2545
27 | LOUÇAS, ACESSÓRIOS E METAIS | Físico % | 0.6198% | PRAZO DE EXECUÇÃO: 3 meses MÊS 3: 100%
|  | Financeiro | 3975.8133 | PRAZO DE EXECUÇÃO: 3 meses MÊS 3: 3975.8133
28 | INSTALAÇÃO ELÉTRICA - 127V | Físico % | 3.341% | MÊS 1: 35%; PRAZO DE EXECUÇÃO: 3 meses MÊS 2: 35%; PRAZO DE EXECUÇÃO: 3 meses MÊS 3: 30%
|  | Financeiro | 21432.7293 | MÊS 1: 7501.4553; PRAZO DE EXECUÇÃO: 3 meses MÊS 2: 7501.4553; PRAZO DE EXECUÇÃO: 3 meses MÊS 3: 6429.8188
29 | SERVIÇOS COMPLEMENTARES | Físico % | 0.246% | PRAZO DE EXECUÇÃO: 3 meses MÊS 3: 100%
|  | Financeiro | 1578.1988 | PRAZO DE EXECUÇÃO: 3 meses MÊS 3: 1578.1988
30 | SERVIÇOS FINAIS | Físico % | 0.4831% | PRAZO DE EXECUÇÃO: 3 meses MÊS 3: 100%
|  | Financeiro | 3099.2565 | PRAZO DE EXECUÇÃO: 3 meses MÊS 3: 3099.2565
TOTAL |  | Físico % | 29.96% | 34.02% | 33.47% | 32.51% | #REF! | #REF! | #REF!
|  | Financeiro | 641488.8219 | 218229.5198 | 214689.2923 | 208570.0098 | #REF! | #REF! | #REF! | 641488.8219
| Carimbo e assinatura do engenheiro responsável técnico pela elaboração da planilha |  | CREA
Carimbo e assinatura do prefeito ou presidente da instituição
Prefeitura Municipal de Senhora dos Remédios– MG

## MC III
ANEXO III - MEMORIAL DE CÁLCULO
PREFEITURA: Prefeitura Municipal de Senhora dos Remédios- MG
OBRA: Construção UNIDADE BÁSICA DE APOIO TIPO 1 E SALÃO MULTIUSO
REGIÃO/MÊS DE REFERÊNCIA: SETOP REGIÃO LESTE ABRIL/2021 SINAPI JUNHO/2021 PREÇO DE CUSTO COM DESONERAÇÃO FISCAL - LEI 12.546/2011 e 12.844/2013
BLOCOS DE COROAMENTO
DESCRIÇÃO | LARG (M) | COMP (M) | ALT (M) | QUANTIDADE | ESCAVAÇÃO MANUAL(m3) | LASTRO (m3) | (ESCAV. - VOL. PEÇA) = CONCRETO FCK 25Mpa(m3) | AÇO - CA60 (KG) | AÇO - CA50 (KG) | FORMA (m2) |  | AÇO - 50KG/M³ (KG)
B1 ao B20 | 0.7 | 0.7 | 1 | 13 | 6.37 | 0.3185 | 6.0515 | 0 | 83.4184 | 0 |  | 53.404
VIGA BALDRAME
DESCRIÇÃO | LARG (M) | COMP (M) | ALT (M) | QUANTIDADE | ESCAVAÇÃO MECÂNICA(m3) | LASTRO (m3) | CONCRETO FCK 25Mpa(m3) | AÇO - CA60 (KG) | AÇO - CA50 (KG) | FORMA (m2) | AÇO - 60KG/M³ (KG)
V01/ V08 | 0.2 | 38.25 | 0.3 | 1 | 2.295 | 0.3825 | 1.9125 | 23.3478 | 94.401 | 0 | 32.9868
|  | VALOR TOTAL |  |  | 2.295 | 0.3825 | 1.9125 | 23.3478 | 94.401 | 0 | 32.9868
VIGA DE TRAVAMENTO 1º PAVIMENTO Va
DESCRIÇÃO | LARG (M) | COMP (M) | ALT (M) | QUANTIDADE | ESCAVAÇÃO MECÂNICA (m3) | LASTRO (m3) | CONCRETO FCK 25Mpa (m3) | AÇO - CA60 (KG) | AÇO - CA50 (KG) | FORMA (m2) | AÇO - 60KG/M³ (KG) | FORMA (m2)
V01/ V08 | 0.15 | 38.25 | 0.3 | 1 | - | - | 1.7212 | 23.9037 | 94.401 | 22.95 | 33.7722 | 22.95
|  |  | VALOR TOTAL |  |  | 0 | 1.7212 | 23.9037 | 94.401 | 22.95 | 33.7722 | 22.95
PILAR
DESCRIÇÃO | LARG (M) | COMP (M) | ALT (M) | QUANTIDADE | ESCAVAÇÃO MECÂNICA (m3) | LASTRO (m3) | CONCRETO FCK 25Mpa (m3) | AÇO - CA60 (KG) | AÇO - CA50 (KG) | FORMA (m2) | AÇO - 60KG/M³ (KG) | FORMA (m2)
1º PAVIMENTO
PILAR DIMENSÃO 20X30 | 0.2 | 0.3 | 3.2 | 0 | 0 | 0 | 0 | 0 | 0 | 0 | 0 | 0
PILAR DIMENSÃO 15X30 | 0.15 | 0.3 | 3.2 | 13 | 0 | 0 | 1.872 | 26.8096 | 102.6688 | 37.44 | 37.8778 | 37.44
|  |  | VALOR TOTAL |  |  | 0 | 1.872 | 26.8096 | 102.6688 | 37.44
TOTAL DE FUNDAÇÃO E SUPERESTRUTURA 1º PAVIMENTO
ESCAVAÇÃO MANUAL (m3) | LASTRO (m3) | CONCRETO FCK 25Mpa (m3) | AÇO - CA60 (KG) | AÇO - CA50 (KG) | FORMA (m2)
8.665 | 0.701 | 11.5572 | 74.0611 | 374.8892 | 60.39
ALVENARIAS
DESCRIÇÃO | COMP (M) PAREDE PARTE DE CIMA | COMP (M) PAREDE PARTE DE BAIXO | COMP (M) PAREDE LADO ESQUERDO | COMP (M) PAREDE LADO DIREITO | ALTURA (M) | PORTAS E JANELAS (SUBTRAIR) dimensão e quantidade |  | ALVENARIA (M2)
PAREDES EXTERNAS DE 19 CM | 7.85 | 7.85 | 12.8 | 12.8 | 2.7 | 0,80X0,80 | 9 | 92.07
[6 empty] | 0,80X2,10 | 3
[6 empty] | 1,50X1,20 | 4
[6 empty] | 1,20X1,20 | 1
TOTAL DE ALVENARIA | [7 empty] | 92.07
1º PAVIMENTO | [7 empty] | 118.89
LIXO |  | 1.4 | 1.4 |  | 2.7 | 0,80X2,10 | 1 | 5.88
DML |  | 1.5 | 1.4 |  | 2.7 | 0,80X2,10 | 1 | 6.15
COPA |  | 3 | 1.5 |  | 2.7 | 0,80X2,10 | 1 | 10.47
CONSULTORIO ODONTOLOGICO |  | 3 | 3 |  | 2.7 | 0,80X2,10 | 1 | 14.52
SALA DE CURATIVOS |  | 3 | 3 |  | 2.7 | 0,80X2,10 | 1 | 14.52
ALMOXARIFADO |  | 3 |  | 1.4 | 2.7 | 0,80X2,10 | 1 | 10.2
SALA DE UTILIDADES |  | 3 |  | 1.5 | 2.7 | 0,80X2,10 | 1 | 10.47
VESTIARIO FUNCIONARIOS |  | 3 |  | 1.8 | 2.7 | 0,80X2,10 | 1 | 11.28
WC |  |  |  | 1.2 | 2.7 | - | - | 3.24
CONSULTORIO | 3 | 3 |  | 3 | 2.7 | 0,80X2,10 | 2 | 20.94
WC MASC |  | 2 |  | 1.7 | 2.7 | 0,80X2,10 | 1 | 8.31
WC FEM |  |  |  | 1.7 | 2.7 | 0,80X2,10 | 1 | 2.91
2º PAVIMENTO | [7 empty] | 165.535
PAREDES EXTERNAS DE 09CM | 7.85 | 7.85 | 13.2 | 13.2 | 2.7 | 0,80X0,80 | 2 | 94.87
[6 empty] | 0,80X2,10 | 1
[6 empty] | 1,50X1,20 | 8
[6 empty] | 1,20X1,20 | 1
WC01 |  | 2.1 |  | 1.8 | 2.7 | 0,80X2,10 | 1 | 8.85
WC02 |  | 2 |  | 1.8 | 2.7 | 0,80X2,10 | 1 | 8.58
COPA01 |  | 2.25 |  |  | 2.7 | 0,80X2,10 | 1 | 4.395
PAREDE EXTERNA VEDAÇÃO DO TELHADO | 7.85 | 7.85 | 13.2 | 13.2 | 1.2 |  | 1 | 48.84