## PLANILHA ORÇAMENTARIA
|  |  | PO - PLANILHA ORÇAMENTÁRIA | [5 empty] | Grau de Sigilo
|  |  | Orçamento Base para Licitação - OGU | [5 empty] | #PUBLICO
Nº OPERAÇÃO |  | Nº SICONV | PROPONENTE / TOMADOR | APELIDO DO EMPREENDIMENTO
1088764-04/2023 |  | 946207/2023 | PREFEITURA MUNICIPAL DE SENHORA DOS REMEDIOS | PAVIMENTAÇÃO DE VIAS RURAIS
LOCALIDADE SINAPI |  | DATA BASE | DESCRIÇÃO DO LOTE | MUNICÍPIO / UF |  |  | BDI 1 | BDI 2 | BDI 3
BELO HORIZONTE |  | 11-23 (N DES.) | PAVIMENTAÇÃO DE VIAS RURAIS | SENHORA DOS REMEDIOS |  |  | 24% | 0,00% | 0,00%
Item | Fonte | Código | Descrição | Unidade | Quantidade | Custo Unitário (sem BDI) (R$) | BDI (%) | Preço Unitário (com BDI) (R$) | Preço Total (R$)
PAVIMENTAÇÃO DE VIA RURAL | [8 empty] | 297673.66
1 |  | PAVIMENTAÇÃO DE VIA RURAL | [5 empty] | - | 297673.66
1.1. |  |  | SERVIÇOS PRELIMINARES |  |  |  |  | - | 1717.2
1.1.1. | SINAPI | 103689 | FORNECIMENTO E INSTALAÇÃO DE PLACA DE OBRA COM CHAPA GALVANIZADA E ESTRUTURA DE MADEIRA. AF_03/2022_PS | M2 | 4.5 | 307.74 | BDI 1 | 381.6 | 1717.2 | RA
1.2. |  |  | ADMINISTRAÇÃO DE OBRA |  |  |  |  | - | 2489.74
1.2.1. | SINAPI | 93565 | ENGENHEIRO CIVIL DE OBRA JUNIOR COM ENCARGOS COMPLEMENTARES | MES | 0.1 | 20078.54 | BDI 1 | 24897.39 | 2489.74 | RA
1.3. |  |  | DRENAGEM |  |  |  |  | - | 34945.88
1.3.1. | SINAPI | 90106 | ESCAVAÇÃO MECANIZADA DE VALA COM PROFUNDIDADE ATÉ 1,5 M (MÉDIA MONTANTE E JUSANTE/UMA COMPOSIÇÃO POR TRECHO), RETROESCAV. (0,26 M3), LARGURA DE 0,8 M A 1,5 M, EM SOLO DE 1A CATEGORIA, LOCAIS COM BAIXO NÍVEL DE INTERFERÊNCIA. AF_02/2021 | M3 | 6.34 | 8.11 | BDI 1 | 10.06 | 63.78 | RA
1.3.2. | SINAPI | 95568 | TUBO DE CONCRETO (SIMPLES) PARA REDES COLETORAS DE ÁGUAS PLUVIAIS, DIÂMETRO DE 400 MM, JUNTA RÍGIDA, INSTALADO EM LOCAL COM BAIXO NÍVEL DE INTERFERÊNCIAS - FORNECIMENTO E ASSENTAMENTO. AF_12/2015 | M | 5 | 150.15 | BDI 1 | 186.19 | 930.95 | RA
1.3.3. | SINAPI | 97949 | CAIXA PARA BOCA DE LOBO SIMPLES RETANGULAR, EM ALVENARIA COM TIJOLOS CERÂMICOS MACIÇOS, DIMENSÕES INTERNAS: 0,6X1X1,2M. AF_12/2020 | UN | 8 | 1831.35 | BDI 1 | 2270.87 | 18166.96 | RA
1.3.4. | Composição | 001 | BOCA DE BSTC D = 0,40 m -ESCONSIDADEe 45° - ALAS RETAS | UN. | 4 | 1027.14 | BDI 1 | 1273.65 | 5094.6 | RA
1.3.5. | SINAPI | 102681 | DRENO PROFUNDO (SEÇÃO 0,50 X 1,50 M), COM TUBO DE PVC CORRUGADO RÍGIDO PERFURADO, DN 100 MM, ENCHIMENTO COM BRITA, ENVOLVIDO COM MANTA GEOTÊXTIL, COM SELO DE ARGILA. AF_07/2021 | M | 37.25 | 218.34 | BDI 1 | 270.74 | 10085.07 | RA
1.3.6. | SINAPI | 101807 | CAIXA ENTERRADA DISTRIBUIDORA DE VAZÃO (SUMIDOUROS MÚLTIPLOS), RETANGULAR, EM ALVENARIA COM BLOCOS DE CONCRETO, DIMENSÕES INTERNAS: 0,60 X 0,60 X H=0,50 M. AF_12/2020 | UN | 1 | 487.52 | BDI 1 | 604.52 | 604.52 | RA
1.4. |  |  | OBRAS VIÁRIAS (PAVIMENTAÇÃO) |  |  |  |  | - | 251786.16
1.4.1. | SINAPI | 100576 | REGULARIZAÇÃO E COMPACTAÇÃO DE SUBLEITO DE SOLO PREDOMINANTEMENTE ARGILOSO. AF_11/2019 | M2 | 2026.8 | 2.56 | BDI 1 | 3.17 | 6424.96 | RA
1.4.2. | SINAPI | 94273 | ASSENTAMENTO DE GUIA (MEIO-FIO) EM TRECHO RETO, CONFECCIONADA EM CONCRETO PRÉ-FABRICADO, DIMENSÕES 100X15X13X30 CM (COMPRIMENTO X BASE INFERIOR X BASE SUPERIOR X ALTURA), PARA VIAS URBANAS (USO VIÁRIO). AF_06/2016 | M | 681.6 | 77.48 | BDI 1 | 96.08 | 65488.13 | RA
1.4.3. | SINAPI | 101170 | EXECUÇÃO DE PAVIMENTO EM PEDRAS POLIÉDRICAS, REJUNTAMENTO COM PÓ DE PEDRA. AF_05/2020 | M2 | 1799.82 | 48.2 | BDI 1 | 59.77 | 107575.24 | RA
1.4.4. | SINAPI | 100975 | CARGA, MANOBRA E DESCARGA DE SOLOS E MATERIAIS GRANULARES EM CAMINHÃO BASCULANTE 14 M³ - CARGA COM PÁ CARREGADEIRA (CAÇAMBA DE 1,7 A 2,8 M³ / 128 HP) E DESCARGA LIVRE (UNIDADE: M3). AF_07/2020 | M3 | 498.55 | 9.2 | BDI 1 | 11.41 | 5688.46 | RA
1.4.5. | SINAPI | 95876 | TRANSPORTE COM CAMINHÃO BASCULANTE DE 14 M³, EM VIA URBANA PAVIMENTADA, DMT ATÉ 30 KM (UNIDADE: M3XKM). AF_07/2020 | M3XKM | 7877.1 | 2.19 | BDI 1 | 2.72 | 21425.71 | RA
1.4.6. | SINAPI | 94287 | EXECUÇÃO DE SARJETA DE CONCRETO USINADO, MOLDADA IN LOCO EM TRECHO RETO, 30 CM BASE X 10 CM ALTURA. AF_06/2016 | M | 666.7 | 46.65 | BDI 1 | 57.85 | 38568.6 | RA
1.4.7. | Composição | 002 | QUEBRA MOLAS EM PISO INTERTRAVADO RETANGULAR COR VERMELHO E AMARELO, REJUNTADO COM PÓ DE PEDRA COM DIMENSÃO ( 5,40 x 1,50 )M COM ALTURA EM 8 CM - INCLUSO ATERRO, COMPACTAÇÃO, CARGA E TRANSPONTE DE TODOS OS MATERIAIS E TRAVAMENTO COM MEIO FIO NOS ENCONTROS | UN. | 3 | 1778.24 | BDI 1 | 2205.02 | 6615.06 | RA
1.5. |  |  | SINALIZAÇÃO |  |  |  |  | - | 6734.68
1.5.1. | Composição | 003 | PLACA DE AÇO ESMALDATA PARA IDENTIFICAÇÃO DE RUA *45 CM X 20CM * INCLUSIVE SUPORTE METÁLICO, FORNECIMENTO E INSTALAÇÃO | UN. | 2 | 425.87 | BDI 1 | 528.08 | 1056.16 | RA
1.5.2. | Composição | 004 | CONFECÇÃO DE PLACA EM AÇO Nº16 GALVANIZADO COM PELÍPELÍCULA TIPO I + IV D=50CM (VELOCIDADE MÁXIMA), INCLUSIVE SUPORTE METÁLICO, FORNECIMENTO E INSTALAÇÃO | UN. | 4 | 456.56 | BDI 1 | 566.13 | 2264.52 | RA
1.5.3. | Composição | 005 | CONFECÇÃO DE PLACA DE SINALIZAÇÃO SEMI-REFLETIVA QUADRADA (L=50cm) (QUEBRA MOLA) COM TUBO DE AÇO GALV. 2"// IMPLANTAÇÃO EM SAPATA DE CONCRETO | UN. | 6 | 458.87 | BDI 1 | 569 | 3414 | RA
Foi considerado arredondamento de duas casas decimais para Quantidade; Custo Unitário; BDI; Preço Unitário; Preço Total.
Siglas da Composição do Investimento: RA - Rateio proporcional entre Repasse e Contrapartida; RP - 100% Repasse; CP - 100% Contrapartida; OU - 100% Outros.
SENHORA DOS REMÉDIOS
Local |  |  |  | Responsável Técnico
|  |  |  | Nome: | PRISCILA CRISTINA DE PAULA NETO
segunda-feira, 15 de abril de 2024 |  |  |  | CREA/CAU: | 142.702/D
Data |  |  |  | ART/RRT: | MG20242779628
Considerar valores arredondados com (0,00)
ADICIONAR LINHAS
FIXAR DESCRIÇÕES
EXCLUIR LINHAS
RECUPERAR FÓRMULAS
BUSCAR CÓDIGO