## Modelo Planilha Orcamentaria
ANEXO I - PLANILHA ORÇAMENTÁRIA DE CUSTOS
PREFEITURA: Prefeitura Municipal de Senhora dos Remédios - MG |  |  |  |  | FOLHA Nº: 01/07 |  |  | ISS: 2,00%
OBRA: Quadra Poliesportiva coberta |  |  |  |  | 2024-02-22
LOCAL: Comunidade Japão, Senhora dos Remédios – MG |  |  |  |  | FORMA DE EXECUÇÃO:
REGIÃO/MÊS DE REFERÊNCIA: SEINFRA AGOSTO/2023 E SINAPI DEZEMBRO/2023 REGIÃO LESTE PREÇO DE CUSTO COM DESONERAÇÃO FISCAL - LEI 12.546/2011 e 12.844/2013 |  |  |  |  | ( ) | DIRETA | ( x ) | INDIRETA
PRAZO DE EXECUÇÃO: 6 meses |  |  |  |  | BDI TERCEIRIZADO: |  | 28.71%
ITEM | CÓDIGO | DESCRIÇÃO |  | UNIDADE | QUANTIDADE | PREÇO UNIT. S/ LDI | PREÇO UNIT. C/ LDI | PREÇO TOTAL
FECHAMENTO E ESTRUTURA COMPLEMENTAR | [7 empty] | 210750.9642
1 |  | INSTALAÇÕES INICIAIS DA OBRA | [5 empty] | 1759.6523
1.1 | ED-16660 | FORNECIMENTO E COLOCAÇÃO DE PLACA DE OBRA EM CHAPA GALVANIZADA #26, ESP. 0,45 MM, PLOTADA COM ADESIVO VINÍLICO, AFIXADA COM REBITES 4,8X40 MM, EM ESTRUTURA METÁLICA DE METALON 20X20 MM, ESP. 1,25 MM, INCLUSIVE SUPORTE EM EUCALIPTO AUTOCLAVADO PINTADO COM TINTA PVADUAS (2) DEMÃOS |  | M2 | 4.5 | 303.81 | 391.0339 | 1759.6523
2 |  | TRABALHOS EM TERRA | [5 empty] | 10052.2463
2.1 | RO-40213 | ESCAVAÇÃO MANUAL DE VALA EM MATERIAL DE 1ª CATEGORIA NA PROFUNDIDADE DE 0 A 1,50 M |  | M3 | 13.8867 | 55.16 | 70.9964 | 985.9098
2.2 | RO-41081 | REGULARIZAÇÃO DO SUB-LEITO (PROCTOR NORMAL) |  | M2 | 22.49 | 1.18 | 1.5188 | 34.1573
2.3 | ED-2652 | EXECUÇÃO DE ESTACA TIPO STRAUSS, DIÂMETRO 25CM, EXCLUSIVE ARMAÇÃO E CONCRETO ESTRUTURAL |  | M | 185.5 | 37.83 | 48.691 | 9032.1792
3 |  | FUNDAÇAO E SUPERESTRUTURA | [5 empty] | 80122.9343
3.1 | ED-48295 | CORTE, DOBRA E MONTAGEM DE AÇO CA-50, DIÂMETRO (6,3MM A 12,5MM), INCLUSIVE ESPAÇADOR |  | KG | 1620.8262 | 11.64 | 14.9818 | 24282.9653
3.2 | ED-48297 | CORTE, DOBRA E MONTAGEM DE AÇO CA-60, DIÂMETRO (4,2MM A 5,0MM), INCLUSIVE ESPAÇADOR |  | KG | 408.3279 | 11.58 | 14.9046 | 6085.9717
3.3 | ED-49812 | LASTRO DE CONCRETO MAGRO, INCLUSIVE TRANSPORTE, LANÇAMENTO E ADENSAMENTO |  | M3 | 0.61938 | 512.64 | 659.8189 | 408.6754
3.4 | RO-42417 | CONCRETO ESTRUTURAL COM RESISTÊNCIA FCK >= 25,0 MPA (EXECUÇÃO, INCLUINDO O FORNECIMENTO DE TODOS OS MATERIAIS, EXCLUI O TRANSPORTE DOS AGREGADOS) |  | M3 | 35.0386 | 575.28 | 740.4429 | 25944.1007
3.5 | ED-8471 | FORMA E DESFORMA DE TÁBUA E SARRAFO, REAPROVEITAMENTO (5X), EXCLUSIVE ESCORAMENTO |  | M2 | 216.03 | 43.04 | 55.3968 | 11967.3672
3.6 | ED-50849 | LAJE 8 CM MACIÇA DE CONCRETO 20MPa, COM ARMAÇÃO, FÔRMA RESINADA. ESCORAMENTO E DESFORMA |  | M2 | 50.8525 | 174.69 | 224.8435 | 11433.854
4 |  | ALVENARIA | [5 empty] | 12610.3942
4.1 | ED-48191 | ALVENARIA DE VEDAÇÃO COM BLOCO DE CONCRETO, ESP. 9CM, PARA REVESTIMENTO, INCLUSIVE ARGAMASSA PARA ASSENTAMENTO |  | M2 | 173.04 | 56.62 | 72.8756 | 12610.3942
5 |  | REVESTIMENTO | [5 empty] | 15403.6627
5.1 | ED-50727 | CHAPISCO COM ARGAMASSA, TRAÇO 1:3 (CIMENTO E AREIA), ESP.5MM, APLICADO EM ALVENARIA/ESTRUTURA DE CONCRETO COM COLHER, PREPARO MECÂNICO |  | M2 | 306.08 | 8.56 | 11.0176 | 3372.2597
5.2 | ED-50732 | EMBOÇO COM ARGAMASSA, TRAÇO 1:6 (CIMENTO E AREIA), ESP. 20MM, APLICAÇÃO MANUAL, PREPARO MECÂNICO |  | M2 | 306.08 | 30.54 | 39.308 | 12031.403
6 |  | ESQUADRIAS METÁLICAS | [5 empty] | 67270.0035
6.1 | ED-9100 | ALAMBRADO PARA QUADRA ESPORTIVA, EM TELA DE ARAME GALVANIZADO COM TRAMA LOSANGULAR DE 2" (50,8MM) E FIO BWG12 (2,77MM), EXCLUSIVE PINTURA, INCLUSIVE FIXAÇÃO E FORNECIMENTO EM QUADROS DE TUBOS DE AÇO CARBONO GALVANIZADO DIÂMETRO DE 50MM (2") |  | M2 | 239.135 | 174.4 | 224.4702 | 53678.6908
6.2 | ED-50986 | PORTÃO EM TUBO DE AÇO GALVANIZADO COM COSTURA, DIÂMETRO DE 1.1/2" (38,1MM), ESP. 2MM, COM TELA QUADRICULADA ONDULADA, TRAMA DE 1/2" (12,70MM), FIO 12 (2,77MM), EXCLUSIVE CADEADO E PINTURA |  | M2 | 19.5 | 541.52 | 696.9904 | 13591.3126
7 |  | PINTURA | [5 empty] | 23532.0709
7.1 | ED-50514 | PREPARAÇÃO PARA EMASSAMENTO OU PINTURA (LÁTEX/ACRÍLICA) EM PAREDE, INCLUSIVE UMA (1) DEMÃO DE SELADOR ACRÍLICO |  | M2 | 306.08 | 6.29 | 8.0959 | 2477.9805
7.2 | ED-50451 | PINTURA ACRÍLICA EM PAREDE, DUAS (2) DEMÃOS, EXCLUSIVE SELADOR ACRÍLICO E MASSA ACRÍLICA/CORRIDA (PVA) |  | M2 | 306.08 | 14.1 | 18.1481 | 5554.7735
7.3 | ED-50496 | PINTURA ESMALTE EM TUBO GALVANIZADO, DUAS (2) DEMÃOS, INCLUSIVE UMA (1) DEMÃO DE FUNDO ANTICORROSIVO |  | M2 | 517.27 | 23.28 | 29.9637 | 15499.3169
PISO QUADRA | [7 empty] | 119863.8467
8 |  | PISOS | [5 empty] | 119863.8467
8.1 | ED-49813 | LASTRO DE BRITA COM PEDRA BRITADA NÚMERO 2 E 3, INCLUSIVE ADENSAMENTO E APILOAMENTO MANUAL |  | M3 | 56.079 | 174.89 | 225.1009 | 12623.4344
8.2 | COMP. 01 | PISO EM CONCRETO, USINADO CONVENCIONAL, FCK 30MPA, COM TELA SOLDADA NERVURADA TIPO Q-138: (DIÂMETRO DO FIO: 4,20 MM¦TRAMA: 100X100MM), ACABAMENTO POLÍDO EM NÍVEL ZERO, ESP. 10CM, INCLUSIVE FORNECIMENTO, LANÇAMENTO, ADENSAMENTO E JUNTA DE DILATAÇÃO |  | M2 | 560.79 | 135.644 | 174.5874 | 97906.8638
8.3 | ED-50461 | PINTURA ACRÍLICA PARA PISO EM QUADRAS ESPORTIVA, DUAS (2) DEMÃOS |  | M2 | 560.79 | 10.9 | 14.0294 | 7867.5416
8.4 | ED-50460 | PINTURA ACRÍLICA PARA PISO EM FAIXA DE DEMARCAÇÃO DE QUADRA, DUAS (2) DEMÃOS, FAIXA COM LARGURA DE 5 CM |  | M | 340 | 3.35 | 4.3118 | 1466.0069
ILUMINAÇÃO QUADRA | [7 empty] | 21323.154
9 |  | INSTALAÇÕES ELÉTRICAS | [5 empty] | 21323.154
9.1 | ED-20580 | ENTRADA DE ENERGIA AÉREA, TIPO B2, PADRÃO CEMIG, CARGA INSTALADA DE 10,1KW ATÉ 15KW, BIFÁSICO, COM SAÍDA SUBTERRÂNEA, INCLUSIVE POSTE, CAIXA PARA MEDIDOR, DISJUNTOR, BARRAMENTO, ATERRAMENTO E ACESSÓRIOS |  | UNID. | 1 | 2979.23 | 3834.5669 | 3834.5669
9.2 | ED-49499 | QUADRO DE DISTRIBUIÇÃO PARA 12 MÓDULOS COM BARRAMENTO E CHAVE |  | UNID. | 1 | 194.96 | 250.933 | 250.933
9.3 | ED-49228 | DISJUNTOR MONOPOLAR TERMOMAGNÉTICO 5KA, DE 10A |  | UNID. | 3 | 21.89 | 28.1746 | 84.5239
9.4 | ED-49268 | DISJUNTOR BIPOLAR TERMOMAGNÉTICO 5KA, DE 10A |  | UNID. | 4 | 51.06 | 65.7193 | 262.8773
9.5 | ED-49276 | DISJUNTOR BIPOLAR TERMOMAGNÉTICO 5KA, DE 40A |  | UNID. | 1 | 52.57 | 67.6628 | 67.6628
9.6 | ED-49310 | ELETRODUTO DE PVC RÍGIDO ROSCÁVEL, DN 32 MM (1.1/4"), INCLUSIVE CONEXÕES, SUPORTES E FIXAÇÃO |  | M | 25 | 36.34 | 46.7732 | 1169.3303
9.7 | ED-49001 | CABO DE COBRE FLEXÍVEL, CLASSE 5, ISOLAMENTO TIPO EPR/HEPR, NÃO HALOGENADO, ANTICHAMA, TERMOFIXO, UNIPOLAR, SEÇÃO 16 MM2, 90°C, 0,6/1KV |  | M | 50 | 19.89 | 25.6004 | 1280.021
9.8 | ED-50227 | PONTO DE EMBUTIR PARA UM (1) INTERRUPTOR SIMPLES (10A-250V), COM PLACA 4"X2" DE UM (1) POSTO, COM ELETRODUTO FLEXÍVEL CORRUGADO, ANTI-CHAMA, DN 25MM (3/4"), EMBUTIDO NA ALVENARIA E CABO DE COBRE FLEXÍVEL, CLASSE 5, ISOLAMENTO TIPO LSHF/ATOX, NÃO HALOGENADO, SEÇÃO 1,5MM2 (70°C 450/750V), COM DISTÂNCIA DE ATÉ DEZ (10) METROS DO PONTO DE DERIVAÇÃO, INCLUSIVE CAIXA DE LIGAÇÃO, SUPORTE E FIXAÇÃO DO ELETRODUTO COM ENCHIMENTO DO RASGO NA ALVENARIA/CONCRETO COM ARGAMASSA |  | UNID. | 1 | 223.57 | 287.7569 | 287.7569
9.9 | ED-50228 | PONTO DE EMBUTIR PARA UMA (1) LUMINÁRIA,COM ELETRODUTO DE PVC RÍGIDO ROSCÁVEL, DN 20MM (3/4"), EMBUTIDO NA LAJE E CABO DE COBRE FLEXÍVEL, CLASSE 5, ISOLAMENTO TIPO LSHF/ATOX, NÃO HALOGENADO, SEÇÃO 1,5MM2 (70°C-450/750V), COM DISTÂNCIA DE ATÉ CINCO (5) METROS DO PONTO DE DERIVAÇÃO, EXCLUSIVE LUMINÁRIA, INCLUSIVE CAIXA DE LIGAÇÃO OCTOGONAL, SUPORTE E FIXAÇÃO DO ELETRODUTO |  | UNID. | 18 | 139.87 | 180.0267 | 3240.4802
9.10 | ED-49496 | PROJETOR EXTERNO PARA LÂMPADA A VAPOR DE MERCÚRIO , DE IODETO METÁLICO OU DE SÓDIO, COM ÂNGULO REGULÁVEL,COM ALOJAMENTO PARA REATOR, COMPLETO |  | UNID. | 16 | 526.62 | 677.8126 | 10845.0016
ARQUIBANCADA | [7 empty] | 34984.9973
10 |  | TRABALHOS EM TERRA | [5 empty] | 3552.6269
10.1 | ED-51097 | COMPACTAÇÃO MANUAL DE ATERRO COM SOQUETE, INCLUSIVE ESPALHAMENTO MANUAL |  | M3 | 45.54 | 60.61 | 78.0111 | 3552.6269
11 |  | ALVENARIA | [5 empty] | 9846.8092
11.1 | ED-48191 | ALVENARIA DE VEDAÇÃO COM BLOCO DE CONCRETO, ESP. 9CM, PARA REVESTIMENTO, INCLUSIVE ARGAMASSA PARA ASSENTAMENTO |  | M2 | 37.8 | 56.62 | 72.8756 | 2754.6978
11.2 | ED-48218 | ALVENARIA DE BLOCO DE CONCRETO CHEIO SEM ARMAÇÃO, EM CONCRETO COM FCK DE 20MPA , ESP. 9CM, PARA REVESTIMENTO, INCLUSIVE ARGAMASSA PARA ASSENTAMENTO ( DETALHE D - CADERNO SEDS) |  | M2 | 58.8 | 93.71 | 120.6141 | 7092.1115
12 |  | ESQUADRIAS METÁLICAS | [5 empty] | 5273.2384
12.1 | ED-50935 | CORRIMÃO SIMPLES EM TUBO GALVANIZADO, COM COSTURA, DIÂMETRO 1.1/2", ESP. 3MM, FIXADO EM ALVENARIA, INCLUSIVE SUPORTE PARA CORRIMÃO EM BARRA CHATA (1"X1/2"), EXCLUSIVE PINTURA |  | M | 4.8 | 113.99 | 146.7165 | 704.2393
12.2 | ED-32096 | GUARDA-CORPO EXTERNO, ALTURA 130CM, EM TUBO GALVANIZADO, COM COSTURA, DIÂMETRO 2", ESP. 3MM, GRADIL COM DIVISÃO HORIZONTAL EM TUBO GALVANIZADO, COM COSTURA, DIÂMETRO 1", ESP. 3MM, INCLUSIVE CORRIMÃO SIMPLES, EXCLUSIVE PINTURA |  | M | 4.8 | 739.55 | 951.8748 | 4568.9991
13 |  | REVESTIMENTO | [5 empty] | 2314.9781
13.1 | ED-50727 | CHAPISCO COM ARGAMASSA, TRAÇO 1:3 (CIMENTO E AREIA), ESP.5MM, APLICADO EM ALVENARIA/ESTRUTURA DE CONCRETO COM COLHER, PREPARO MECÂNICO |  | M2 | 46 | 8.56 | 11.0176 | 506.8085
13.2 | ED-50732 | EMBOÇO COM ARGAMASSA, TRAÇO 1:6 (CIMENTO E AREIA), ESP. 20MM, APLICAÇÃO MANUAL, PREPARO MECÂNICO |  | M2 | 46 | 30.54 | 39.308 | 1808.1696
14 |  | PISOS | [5 empty] | 10888.4424
14.1 | ED-50571 | PISO EM CONCRETO, PREPARADO EM OBRA COM BETONEIRA, FCK 13,5MPA, SEM ARMAÇÃO, ACABAMENTO RÚSTICO, ESP. 8CM, INCLUSIVE FORNECIMENTO, LANÇAMENTO, ADENSAMENTO, SARRAFEAMENTO, EXCLUSIVE JUNTA DE DILATAÇÃO |  | M2 | 48 | 79.41 | 102.2086 | 4906.0133
14.2 | ED-50619 | POLIMENTO MECANIZADO DE SUPERFÍCIE EM CONCRETO, INCLUSIVE ACABAMENTO DE CONCRETAGEM EM NIVELAMENTO A LASER (NÍVEL ZERO) |  | M2 | 48 | 11.93 | 15.3551 | 737.0449
14.3 | ED-51144 | PASSEIOS DE CONCRETO E = 8 CM, FCK = 15 MPA PADRÃO PREFEITURA |  | M2 | 59.87 | 68.07 | 87.6129 | 5245.3841
15 |  | PINTURA | [5 empty] | 3108.9023
15.1 | ED-50514 | PREPARAÇÃO PARA EMASSAMENTO OU PINTURA (LÁTEX/ACRÍLICA) EM PAREDE, INCLUSIVE UMA (1) DEMÃO DE SELADOR ACRÍLICO |  | M2 | 46 | 6.29 | 8.0959 | 372.4095
15.2 | ED-50451 | PINTURA ACRÍLICA EM PAREDE, DUAS (2) DEMÃOS, EXCLUSIVE SELADOR ACRÍLICO E MASSA ACRÍLICA/CORRIDA (PVA) |  | M2 | 46 | 14.1 | 18.1481 | 834.8131
15.3 | ED-50459 | PINTURA ACRÍLICA PARA PISO EM PASSEIO/SUPERFÍCIE CIMENTADA, DUAS (2) DEMÃOS |  | M2 | 107.87 | 10.9 | 14.0294 | 1513.3503
15.4 | ED-50496 | PINTURA ESMALTE EM TUBO GALVANIZADO, DUAS (2) DEMÃOS, INCLUSIVE UMA (1) DEMÃO DE FUNDO ANTICORROSIVO |  | M2 | 12.96 | 23.28 | 29.9637 | 388.3294
DEPÓSITO DE MATERIAIS, CAMARIM E PALCO / RAMPA | [7 empty] | 42019.198
16 |  | TRABALHOS EM TERRA | [5 empty] | 2002.9358
16.1 | ED-51097 | COMPACTAÇÃO MANUAL DE ATERRO COM SOQUETE, INCLUSIVE ESPALHAMENTO MANUAL |  | M3 | 25.675 | 60.61 | 78.0111 | 2002.9358
17 |  | ALVENARIA | [5 empty] | 3914.8773
17.1 | ED-48191 | ALVENARIA DE VEDAÇÃO COM BLOCO DE CONCRETO, ESP. 9CM, PARA REVESTIMENTO, INCLUSIVE ARGAMASSA PARA ASSENTAMENTO |  | M2 | 53.72 | 56.62 | 72.8756 | 3914.8773
18 |  | INSTALAÇÕES ELÉTRICAS | [5 empty] | 6890.7473
18.1 | ED-50227 | PONTO DE EMBUTIR PARA UM (1) INTERRUPTOR SIMPLES (10A-250V), COM PLACA 4"X2" DE UM (1) POSTO, COM ELETRODUTO FLEXÍVEL CORRUGADO, ANTI-CHAMA, DN 25MM (3/4"), EMBUTIDO NA ALVENARIA E CABO DE COBRE FLEXÍVEL, CLASSE 5, ISOLAMENTO TIPO LSHF/ATOX, NÃO HALOGENADO, SEÇÃO 1,5MM2 (70°C 450/750V), COM DISTÂNCIA DE ATÉ DEZ (10) METROS DO PONTO DE DERIVAÇÃO, INCLUSIVE CAIXA DE LIGAÇÃO, SUPORTE E FIXAÇÃO DO ELETRODUTO COM ENCHIMENTO DO RASGO NA ALVENARIA/CONCRETO COM ARGAMASSA |  | UNID. | 4 | 223.57 | 287.7569 | 1151.0278
18.2 | ED-17905 | PONTO DE EMBUTIR PARA UMA (1) TOMADA PADRÃO, TRÊS (3) POLOS (2P+T/10A-250V), COM PLACA 4"X2" DE UM (1) POSTO, COM ELETRODUTO DE PVC RÍGIDO ROSCÁVEL, DN 20MM (3/4"), EMBUTIDO NO PISO E CABO DE COBRE FLEXÍVEL, CLASSE 5, ISOLAMENTO TIPO LSHF/ATOX, NÃO HALOGENADO, SEÇÃO 2,5MM2 (70°C-450/750V), COM DISTÂNCIA DE ATÉ DEZ (10) METROS DO PONTO DE DERIVAÇÃO, INCLUSIVE CAIXA DE LIGAÇÃO, SUPORTE E FIXAÇÃO DO ELETRODUTO COM ENCHIMENTO DO RASGO NA ALVENARIA/CONCRETO COM ARGAMASSA |  | UNID. | 8 | 388.02 | 499.4205 | 3995.3643
18.3 | ED-50228 | PONTO DE EMBUTIR PARA UMA (1) LUMINÁRIA,COM ELETRODUTO DE PVC RÍGIDO ROSCÁVEL, DN 20MM (3/4"), EMBUTIDO NA LAJE E CABO DE COBRE FLEXÍVEL, CLASSE 5, ISOLAMENTO TIPO LSHF/ATOX, NÃO HALOGENADO, SEÇÃO 1,5MM2 (70°C-450/750V), COM DISTÂNCIA DE ATÉ CINCO (5) METROS DO PONTO DE DERIVAÇÃO, EXCLUSIVE LUMINÁRIA, INCLUSIVE CAIXA DE LIGAÇÃO OCTOGONAL, SUPORTE E FIXAÇÃO DO ELETRODUTO |  | UNID. | 6 | 139.87 | 180.0267 | 1080.1601
18.4 | ED-13356 | LUMINÁRIA PLAFON REDONDO DE VIDRO JATEADO REDONDO COMPLETA, DIÂMETRO 25 CM, PARA UMA (1) LÂMPADA LED, POTÊNCIA 9W, BULBO A60, FORNECIMENTO E INSTALAÇÃO, INCLUSIVE BASE E LÂMPADA |  | UNID. | 2 | 57.72 | 74.2914 | 148.5828
18.5 | ED-49405 | LUMINÁRIA ARANDELA TIPO TARTARUGA BLINDADA COMPLETA, PARA UMA (1) LÂMPADA FLUORESCENTE COMPACTA 20W, FORNECIMENTO E INSTALAÇÃO, INCLUSIVE BASE E LÂMPADA |  | UNID. | 4 | 100.15 | 128.9031 | 515.6123
19 |  | ESQUADRIAS METÁLICAS | [5 empty] | 9481.9827
19.1 | ED-50912 | JANELA PERFIL CANTONEIRA BASCULANTE 0,60 X 0,60 M, CONFORME DETALHE PADRÃO ESCOLAR 4/98 VERSÃO 2005 |  | UNID. | 2 | 176.34 | 226.9672 | 453.9344
19.2 | ED-50916 | PORTA METÁLICA 80 X 210 CM , INCLUINDO FECHADURA TIPO EXTERNA E FERRAGENS, CONFORME DETALHE PADRÃO ESCOLAR 4/98 VERSÃO 2005 |  | UNID. | 2 | 671.68 | 864.5193 | 1729.0387
19.3 | ED-50935 | CORRIMÃO SIMPLES EM TUBO GALVANIZADO, COM COSTURA, DIÂMETRO 1.1/2", ESP. 3MM, FIXADO EM ALVENARIA, INCLUSIVE SUPORTE PARA CORRIMÃO EM BARRA CHATA (1"X1/2"), EXCLUSIVE PINTURA |  | M | 9.2 | 113.99 | 146.7165 | 1349.7921
19.4 | ED-32096 | GUARDA-CORPO EXTERNO, ALTURA 130CM, EM TUBO GALVANIZADO, COM COSTURA, DIÂMETRO 2", ESP. 3MM, GRADIL COM DIVISÃO HORIZONTAL EM TUBO GALVANIZADO, COM COSTURA, DIÂMETRO 1", ESP. 3MM, INCLUSIVE CORRIMÃO SIMPLES, EXCLUSIVE PINTURA |  | M | 6.25 | 739.55 | 951.8748 | 5949.2175
20 |  | REVESTIMENTO | [5 empty] | 4559.5003
20.1 | ED-50727 | CHAPISCO COM ARGAMASSA, TRAÇO 1:3 (CIMENTO E AREIA), ESP.5MM, APLICADO EM ALVENARIA/ESTRUTURA DE CONCRETO COM COLHER, PREPARO MECÂNICO |  | M2 | 90.6 | 8.56 | 11.0176 | 998.1924
20.2 | ED-50732 | EMBOÇO COM ARGAMASSA, TRAÇO 1:6 (CIMENTO E AREIA), ESP. 20MM, APLICAÇÃO MANUAL, PREPARO MECÂNICO |  | M2 | 90.6 | 30.54 | 39.308 | 3561.3079
21 |  | PISOS | [5 empty] | 11601.9673
21.1 | ED-50571 | PISO EM CONCRETO, PREPARADO EM OBRA COM BETONEIRA, FCK 13,5MPA, SEM ARMAÇÃO, ACABAMENTO RÚSTICO, ESP. 8CM, INCLUSIVE FORNECIMENTO, LANÇAMENTO, ADENSAMENTO, SARRAFEAMENTO, EXCLUSIVE JUNTA DE DILATAÇÃO |  | M2 | 53.77 | 79.41 | 102.2086 | 5495.757
21.2 | ED-50619 | POLIMENTO MECANIZADO DE SUPERFÍCIE EM CONCRETO, INCLUSIVE ACABAMENTO DE CONCRETAGEM EM NIVELAMENTO A LASER (NÍVEL ZERO) |  | M2 | 53.77 | 11.93 | 15.3551 | 825.6439
21.3 | ED-50846 | ESCADA DE CONCRETO 20 MPa, APARENTE, ESPELHO = 16,3 CM,ARMAÇÃO, FÔRMA PLASTIFICADA, ESCORAMENTO E DESFORMA |  | M3 | 0.884 | 2353.51 | 3029.2027 | 2677.8152
21.4 | COMP. 02 | RAMPA DE ACESSIBILIDADE INCLINAÇÃO NÃO SUPERIOR A 8,33% COM PISO EM CONCRETO LISO FCK = 25 MPA ESP = 0,10M DESEMPENADA, COM PINTURA, 02 DEMÃOS |  | M2 | 11.49 | 175.995 | 226.5232 | 2602.7512
22 |  | VIDROS | [5 empty] | 155.7432
22.1 | ED-51156 | VIDRO COMUM LISO INCOLOR, ESP. 4MM, INCLUSIVE FIXAÇÃO E VEDAÇÃO COM GUARNIÇÃO/GAXETA DE BORRACHA NEOPRENE, FORNECIMENTO E INSTALAÇÃO, EXCLUSIVE C AIXILHO/PERFIL |  | M2 | 0.72 | 168.06 | 216.31 | 155.7432
23 |  | PINTURA | [5 empty] | 3411.4441
23.1 | ED-50514 | PREPARAÇÃO PARA EMASSAMENTO OU PINTURA (LÁTEX/ACRÍLICA) EM PAREDE, INCLUSIVE UMA (1) DEMÃO DE SELADOR ACRÍLICO |  | M2 | 90.6 | 6.29 | 8.0959 | 733.4848
23.2 | ED-50451 | PINTURA ACRÍLICA EM PAREDE, DUAS (2) DEMÃOS, EXCLUSIVE SELADOR ACRÍLICO E MASSA ACRÍLICA/CORRIDA (PVA) |  | M2 | 90.6 | 14.1 | 18.1481 | 1644.2188
23.3 | ED-50499 | PINTURA LÁTEX (PVA) EM TETO, DUAS (2) DEMÃOS, EXCLUSIVE SELADOR ACRÍLICO E MASSA ACRÍLICA/CORRIDA (PVA) |  | M2 | 7.91 | 15.64 | 20.1302 | 159.2302
23.4 | ED-50491 | PINTURA ESMALTE EM ESQUADRIAS DE FERRO, DUAS (2) DEMÃOS, INCLUSIVE UMA (1) DEMÃO DE FUNDO ANTICORROSIVO |  | M2 | 8.16 | 34.28 | 44.1218 | 360.0338
23.5 | ED-50496 | PINTURA ESMALTE EM TUBO GALVANIZADO, DUAS (2) DEMÃOS, INCLUSIVE UMA (1) DEMÃO DE FUNDO ANTICORROSIVO |  | M2 | 17.17 | 23.28 | 29.9637 | 514.4765
SANITÁRIOS | [7 empty] | 81848.7048
24 |  | ALVENARIA | [5 empty] | 8767.6637
24.1 | ED-48191 | ALVENARIA DE VEDAÇÃO COM BLOCO DE CONCRETO, ESP. 9CM, PARA REVESTIMENTO, INCLUSIVE ARGAMASSA PARA ASSENTAMENTO |  | M2 | 120.31 | 56.62 | 72.8756 | 8767.6637
25 |  | INSTALAÇÕES ELÉTRICAS | [5 empty] | 4244.5469
25.1 | ED-50227 | PONTO DE EMBUTIR PARA UM (1) INTERRUPTOR SIMPLES (10A-250V), COM PLACA 4"X2" DE UM (1) POSTO, COM ELETRODUTO FLEXÍVEL CORRUGADO, ANTI-CHAMA, DN 25MM (3/4"), EMBUTIDO NA ALVENARIA E CABO DE COBRE FLEXÍVEL, CLASSE 5, ISOLAMENTO TIPO LSHF/ATOX, NÃO HALOGENADO, SEÇÃO 1,5MM2 (70°C 450/750V), COM DISTÂNCIA DE ATÉ DEZ (10) METROS DO PONTO DE DERIVAÇÃO, INCLUSIVE CAIXA DE LIGAÇÃO, SUPORTE E FIXAÇÃO DO ELETRODUTO COM ENCHIMENTO DO RASGO NA ALVENARIA/CONCRETO COM ARGAMASSA |  | UNID. | 4 | 223.57 | 287.7569 | 1151.0278
25.2 | ED-17905 | PONTO DE EMBUTIR PARA UMA (1) TOMADA PADRÃO, TRÊS (3) POLOS (2P+T/10A-250V), COM PLACA 4"X2" DE UM (1) POSTO, COM ELETRODUTO DE PVC RÍGIDO ROSCÁVEL, DN 20MM (3/4"), EMBUTIDO NO PISO E CABO DE COBRE FLEXÍVEL, CLASSE 5, ISOLAMENTO TIPO LSHF/ATOX, NÃO HALOGENADO, SEÇÃO 2,5MM2 (70°C-450/750V), COM DISTÂNCIA DE ATÉ DEZ (10) METROS DO PONTO DE DERIVAÇÃO, INCLUSIVE CAIXA DE LIGAÇÃO, SUPORTE E FIXAÇÃO DO ELETRODUTO COM ENCHIMENTO DO RASGO NA ALVENARIA/CONCRETO COM ARGAMASSA |  | UNID. | 4 | 388.02 | 499.4205 | 1997.6822
25.3 | ED-50228 | PONTO DE EMBUTIR PARA UMA (1) LUMINÁRIA,COM ELETRODUTO DE PVC RÍGIDO ROSCÁVEL, DN 20MM (3/4"), EMBUTIDO NA LAJE E CABO DE COBRE FLEXÍVEL, CLASSE 5, ISOLAMENTO TIPO LSHF/ATOX, NÃO HALOGENADO, SEÇÃO 1,5MM2 (70°C-450/750V), COM DISTÂNCIA DE ATÉ CINCO (5) METROS DO PONTO DE DERIVAÇÃO, EXCLUSIVE LUMINÁRIA, INCLUSIVE CAIXA DE LIGAÇÃO OCTOGONAL, SUPORTE E FIXAÇÃO DO ELETRODUTO |  | UNID. | 4 | 139.87 | 180.0267 | 720.1067
25.4 | ED-49386 | LUMINÁRIA COMERCIAL CHANFRADA DE SOBREPOR, PARA DUAS (2) LÂMPADAS TUBULARES FLUORESCENTE 2X16W-ØT8 OU 2X20W ØT10 OU LED 2X9W-ØT8, FORNECIMENTO E INSTALAÇÃO, EXCLUSIVE BASE, REATOR E LÂMPADAS |  | UNID. | 4 | 72.98 | 93.9326 | 375.7302
26 |  | INSTALAÇÕES HIDRÁULICAS | [5 empty] | 7283.2227
26.1 | ED-50223 | PONTO DE EMBUTIR PARA ESGOTO EM TUBO PVC RÍGIDO, PB - SÉRIE NORMAL, DN 40MM (1.1/2"), EMBUTIDO NA ALVENARIA/PISO, COM ALTURA (SAÍDA) DE 50CM DO PISO, COM DISTÂNCIA DE ATÉ CINCO (5) METROS DA RAMAL DE ESGOTO, EXCLUSIVE ESCAVAÇÃO, INCLUSIVE CONEXÕES E FIXAÇÃO DO TUBO COM ENCHIMENTO DO RASGO NA ALVENARIA/CONCRETO COM ARGAMASSA |  | UNID. | 7 | 143.23 | 184.3513 | 1290.4593
26.2 | ED-50224 | PONTO DE EMBUTIR PARA ESGOTO EM TUBO PVC RÍGIDO, PBV - SÉRIE NORMAL, DN 50MM (2"), EMBUTIDO EM PISO COM DISTÂNCIA DE ATÉ CINCO (5) METROS DA RAMAL DE ESGOTO, EXCLUSIVE ESCAVAÇÃO, INCLUSIVE CONEXÕES E FIXAÇÃO DO TUBO COM ENCHIMENTO DO RASGO NO CONCRETO COM ARGAMASSA |  | UNID. | 5 | 200.75 | 258.3853 | 1291.9266
26.3 | ED-50225 | PONTO DE EMBUTIR PARA ESGOTO EM TUBO PVC RÍGIDO, PBV - SÉRIE NORMAL, DN 100MM (4"), EMBUTIDO EM PISO COM DISTÂNCIA DE ATÉ CINCO (5) METROS DA RAMAL DE ESGOTO, INCLUSIVE CONEXÕES E FIXAÇÃO DO TUBO COM ENCHIMENTO DO RASGO NO CONCRETO COM ARGAMASSA |  | UNID. | 5 | 284.15 | 365.7295 | 1828.6473
26.4 | ED-49959 | RALO SECO PVC QUADRADO 100 X 53 X 40 MM COM GRELHA BRANCA |  | UNID. | 2 | 30.49 | 39.2437 | 78.4874
26.5 | ED-49874 | CAIXA DE ESGOTO DE INSPEÇÃO/PASSAGEM EM ALVENARIA(40X40X60CM), REVESTIMENTO EM ARGAMASSA COM ADITIVO IMPERMEABILIZANTE, COM TAMPA DE CONCRETO,INCLUSIVE ESCAVAÇÃO, REATERRO E TRANSPORTE E RETIRADA DO MATERIAL ESCAVADO (EM CAÇAMBA) |  | UNID. | 2 | 295.91 | 380.8658 | 761.7315
26.6 | ED-50009 | CAIXA SIFONADA EM PVC COM GRELHA QUADRADA/REDONDA 150 X 185 X 75 MM |  | UNID. | 3 | 85.85 | 110.4975 | 331.4926
26.7 | ED-49972 | REGISTRO DE GAVETA, TIPO BRUTO, ROSCÁVEL 3/4" (PARA TUBO SOLDÁVEL OU PPR DN 25MM/CPVC DN 22MM), INCLUSIVE VOLANTE PARA ACIONAMENTO |  | UNID. | 6 | 52.5 | 67.5727 | 405.4365
26.8 | ED-49974 | REGISTRO DE GAVETA, TIPO BRUTO, ROSCÁVEL 1" (PARA TUBO SOLDÁVEL OU PPR DN 32MM/CPVC DN 28MM), INCLUSIVE VOLANTE PARA ACIONAMENTO |  | UNID. | 2 | 72.2 | 92.9286 | 185.8572
26.9 | ED-49936 | CAIXA D´ÁGUA DE POLIETILENO, CAPACIDADE DE 1.000L, INCLUSIVE TAMPA, TORNEIRA DE BOIA, EXTRAVASOR, TUBO DE LIMPEZA E ACESSÓRIOS, EXCLUSIVE TUBULAÇÃO DE ENTRADA/SAÍDA DE ÁGUA |  | UNID. | 1 | 861.77 | 1109.1842 | 1109.1842
27 |  | LOUÇAS E METAIS SANITÁRIOS | [5 empty] | 12900.0241
27.1 | ED-50297 | BACIA SANITÁRIA (VASO) DE LOUÇA COM CAIXA ACOPLADA, COR BRANCA, INCLUSIVE ACESSÓRIOS DE FIXAÇÃO/VEDAÇÃO, ENGATE FLEXÍVEL METÁLICO, FORNECIMENTO, INSTALAÇÃO E REJUNTAMENTO |  | UNID. | 5 | 515.65 | 663.6931 | 3318.4656
27.2 | ED-48156 | ASSENTO BRANCO PARA VASO |  | UNID. | 5 | 53.58 | 68.9628 | 344.8141
27.3 | ED-48162 | BARRA DE APOIO EM AÇO INOX POLIDO RETA, DN 1.1/4" (31,75MM), PARA ACESSIBILIDADE (PMR/PCR), COMPRIMENTO 90CM, INSTALADO EM PAREDE, INCLUSIVE FORNECIMENTO, INSTALAÇÃO E ACESSÓRIOS PARA FIXAÇÃO |  | UNID. | 2 | 218.8 | 281.6175 | 563.235
27.4 | ED-50286 | MICTÓRIO SIFONADO DE LOUÇA BRANCA, INCLUSIVE ENGATE FLEXÍVEL, EXCLUSIVE VÁLVULA DE DESCARGA |  | UNID. | 4 | 528.07 | 679.6789 | 2718.7156
27.5 | ED-50282 | LAVATÓRIO DE LOUÇA BRANCA COM COLUNA, TAMANHO MÉDIO, INCLUSIVE ACESSÓRIOS DE FIXAÇÃO, VÁLVULA DE ESCOAMENTO DE METAL COM ACABAMENTO CROMADO, SIFÃO DE METAL TIPO COPO COM ACABAMENTO CROMADO, FORNECIMENTO, INSTALAÇÃO E REJUNTAMENTO, EXCLUSIVE TORNEIRA E ENGATE FLEXÍVEL |  | UNID. | 1 | 459.55 | 591.4868 | 591.4868
27.6 | ED-48167 | BARRA DE APOIO EM AÇO INOX POLIDO PARA LAVATÓRIO DE CANTO, DN 1.1/4" (31,75MM), PARA ACESSIBILIDADE (PMR/PCR), INSTALADO EM PAREDE, INCLUSIVE FORNECIMENTO, INSTALAÇÃO E ACESSÓRIOS PARA FIXAÇÃO |  | UNID. | 1 | 223.54 | 287.7183 | 287.7183
27.7 | ED-50279 | CUBA DE LOUÇA BRANCA DE EMBUTIR, FORMATO OVAL, INCLUSIVE VÁLVULA DE ESCOAMENTO DE METAL COM ACABAMENTO CROMADO, SIFÃO DE METAL TIPO COPO COM ACABAMENTO CROMADO, FORNECIMENTO E INSTALAÇÃO |  | UNID. | 6 | 338.63 | 435.8507 | 2615.104
27.8 | ED-50330 | TORNEIRA METÁLICA PARA LAVATÓRIO, ACABAMENTO CROMADO, COM AREJADOR, APLICAÇÃO DE MESA, INCLUSIVE ENGATE FLEXÍVEL METÁLICO, FORNECIMENTO E INSTALAÇÃO |  | UNID. | 7 | 131.24 | 168.919 | 1182.433
27.9 | ED-16344 | CHUVEIRO ELÉTRICO BRANCO, TENSÃO 127V/220V, POTÊNCIA 4600W/5500W, INCLUSIVE BRAÇO, FORNECIMENTO E INSTALAÇÃO |  | UNID. | 2 | 107.2 | 137.9771 | 275.9542
27.10 | ED-50310 | BRAÇO PARA CHUVEIRO, COMPRIMENTO 40 CM, DIÂMETRO NOMINAL DE 1/2" (20MM), INCLUSIVE ACABAMENTO |  | UNID. | 2 | 20.25 | 26.0638 | 52.1275
27.11 | ED-48182 | DISPENSER EM PLÁSTICO PARA PAPEL TOALHA 2 OU 3 FOLHAS |  | UNID. | 3 | 64.47 | 82.9793 | 248.938
27.12 | ED-48183 | PAPELEIRA PLASTICA TIPO DISPENSER PARA PAPEL HIGIENICO ROLAO |  | UNID. | 5 | 63.74 | 82.0398 | 410.1988
27.13 | ED-48189 | SABONETEIRA PLASTICA TIPO DISPENSER PARA SABONETE LIQUIDO COM RESERVATORIO 1500 ML |  | UNID. | 3 | 75.32 | 96.9444 | 290.8331
28 |  | ESQUADRIAS METÁLICAS | [5 empty] | 7274.3803
28.1 | ED-50912 | JANELA PERFIL CANTONEIRA BASCULANTE 0,60 X 0,60 M, CONFORME DETALHE PADRÃO ESCOLAR 4/98 VERSÃO 2005 |  | UNID. | 1 | 176.34 | 226.9672 | 226.9672
28.2 | ED-50911 | JANELA PERFIL CANTONEIRA BASCULANTE 1,20 X 0,60 M, CONFORME DETALHE PADRÃO ESCOLAR 4/98 VERSÃO 2005 |  | UNID. | 2 | 352.69 | 453.9473 | 907.8946
28.3 | ED-50909 | PORTA 1,00 X 2,10 CM, CONFORME DETALHE DE PROJETO |  | UNID. | 1 | 839.6 | 1080.6492 | 1080.6492
28.4 | ED-50916 | PORTA METÁLICA 80 X 210 CM , INCLUINDO FECHADURA TIPO EXTERNA E FERRAGENS, CONFORME DETALHE PADRÃO ESCOLAR 4/98 VERSÃO 2005 |  | UNID. | 2 | 671.68 | 864.5193 | 1729.0387
28.5 | ED-50976 | PORTA DE SANITÁRIO COMPLETA, COM BATENTES DE FERRO, ESTRUTURA EM METALON 20 X 30 MM, FOLHA EM CHAPA GALVANIZADA Nº. 18, TRANQUETA E DOBRADIÇAS - 60 X 150 CM |  | UNID. | 6 | 367.26 | 472.7003 | 2836.2021
28.6 | ED-49705 | TARJETA CROMADA, TIPO LIVRE/OCUPADO, INSTALADA EM PORTA DE SANITÁRIO, INCLUSIVE ACESSÓRIOS PARA FIXAÇÃO |  | UNID. | 6 | 63.92 | 82.2714 | 493.6286
29 |  | REVESTIMENTO | [5 empty] | 19499.8803
29.1 | ED-50727 | CHAPISCO COM ARGAMASSA, TRAÇO 1:3 (CIMENTO E AREIA), ESP.5MM, APLICADO EM ALVENARIA/ESTRUTURA DE CONCRETO COM COLHER, PREPARO MECÂNICO |  | M2 | 210.66 | 8.56 | 11.0176 | 2320.9626
29.2 | ED-50732 | EMBOÇO COM ARGAMASSA, TRAÇO 1:6 (CIMENTO E AREIA), ESP. 20MM, APLICAÇÃO MANUAL, PREPARO MECÂNICO |  | M2 | 210.66 | 30.54 | 39.308 | 8280.6304
29.3 | ED-9081 | REVESTIMENTO COM CERÂMICA APLICADO EM PAREDE, ACABAMENTO ESMALTADO, AMBIENTE INTERNO/EXTERNO, PADRÃO EXTRA, DIMENSÃO DA PEÇA ATÉ 2025 CM2, PEI III, ASSENTAMENTO COM ARGAMASSA INDUSTRIALIZADA, INCLUSIVE REJUNTAMENTO |  | M2 | 98.3 | 70.33 | 90.5217 | 8898.2873
30 |  | PISOS | [5 empty] | 5945.7003
30.1 | ED-49812 | LASTRO DE CONCRETO MAGRO, INCLUSIVE TRANSPORTE, LANÇAMENTO E ADENSAMENTO |  | M3 | 1.565 | 512.64 | 659.8189 | 1032.6166
30.2 | ED-50566 | CONTRAPISO DESEMPENADO COM ARGAMASSA, TRAÇO 1:3 (CIMENTO E AREIA), ESP. 20MM |  | M2 | 31.3 | 33.38 | 42.9634 | 1344.7544
30.3 | ED-50542 | REVESTIMENTO COM CERÂMICA APLICADO EM PISO, ACABAMENTO ESMALTADO, AMBIENTE INTERNO, PADRÃO EXTRA, DIMENSÃO DA PEÇA ATÉ 2025 CM2, PEI V, ASSENTAMENTO COM ARGAMASSA INDUSTRIALIZADA, INCLUSIVE REJUNTAMENTO |  | M2 | 31.44 | 88.18 | 113.4965 | 3568.3293
31 |  | VIDROS | [5 empty] | 3419.592
31.1 | ED-51156 | VIDRO COMUM LISO INCOLOR, ESP. 4MM, INCLUSIVE FIXAÇÃO E VEDAÇÃO COM GUARNIÇÃO/GAXETA DE BORRACHA NEOPRENE, FORNECIMENTO E INSTALAÇÃO, EXCLUSIVE C AIXILHO/PERFIL |  | M2 | 2.88 | 168.06 | 216.31 | 622.9729
31.2 | COMP. 03 | ESPELHO CRISTAL, DIMENSÃO (200X90)CM, COM ESP. 4MM, EM ACABAMENTO LAPIDADO, INCLUSIVE FIXAÇÃO COM PARAFUSO TIPO FINESSON, FORNECIMENTO E INSTALAÇÃO |  | UNID. | 2.88 | 754.4467 | 971.0483 | 2796.6191
32 |  | PINTURA | [5 empty] | 5107.5626
32.1 | ED-50514 | PREPARAÇÃO PARA EMASSAMENTO OU PINTURA (LÁTEX/ACRÍLICA) EM PAREDE, INCLUSIVE UMA (1) DEMÃO DE SELADOR ACRÍLICO |  | M2 | 112.36 | 6.29 | 8.0959 | 909.6507
32.2 | ED-50451 | PINTURA ACRÍLICA EM PAREDE, DUAS (2) DEMÃOS, EXCLUSIVE SELADOR ACRÍLICO E MASSA ACRÍLICA/CORRIDA (PVA) |  | M2 | 112.36 | 14.1 | 18.1481 | 2039.1216
32.3 | ED-50515 | PREPARAÇÃO PARA EMASSAMENTO OU PINTURA (LÁTEX/ ACRÍLICA) EM TETO, INCLUSIVE UMA (1) DEMÃO DE SELADOR ACRÍLICO |  | M2 | 31.3 | 7.85 | 10.1037 | 316.2469
32.4 | ED-50499 | PINTURA LÁTEX (PVA) EM TETO, DUAS (2) DEMÃOS, EXCLUSIVE SELADOR ACRÍLICO E MASSA ACRÍLICA/CORRIDA (PVA) |  | M2 | 31.3 | 15.64 | 20.1302 | 630.0766
32.5 | ED-50491 | PINTURA ESMALTE EM ESQUADRIAS DE FERRO, DUAS (2) DEMÃOS, INCLUSIVE UMA (1) DEMÃO DE FUNDO ANTICORROSIVO |  | M2 | 27.48 | 34.28 | 44.1218 | 1212.4667
33 |  | BANCADAS E DIVISÓRIAS | [5 empty] | 7406.132
33.1 | ED-48339 | BANCADA EM ARDÓSIA E = 3 CM, L = 55 CM, APOIADA EM CONSOLE DE METALON |  | M2 | 2.75 | 255.2 | 328.4679 | 903.2868
33.2 | ED-48535 | DIVISÓRIA EM ARDÓSIA, ESP. 3CM, INCLUSIVE INSTALAÇÃO, PERFIL TIPO "U" EM ALUMÍNIO E ACESSÓRIOS PARA FIXAÇÃO |  | M2 | 19.12 | 229.86 | 295.8528 | 5656.7057
33.3 | ED-15446 | BANCO EM CONCRETO APARENTE, SEM ENCOSTO, POLIDO COM ACABAMENTO EM VERNIZ, ESP. 8CM, COMPRIMENTO 200CM, LARGURA 40CM, ALTURA 55CM, INCLUSIVE CORTE NO PISO PARA FIXAÇÃO COM CONCRETO NÃO ESTRUTURAL, PREPARADO EM OBRA COM BETONEIRA, COM FCK 15 MPA |  | UNID. | 2 | 328.7 | 423.0698 | 846.1395
EQUIPAMENTOS | [7 empty] | 16615.367
34 |  | EQUIPAMENTOS | [5 empty] | 16615.367
34.1 | ED-49569 | TRAVE DE GOL EM TUBO GALVANIZADO PARA QUADRA, INCLUSIVE REDE E PINTURA |  | UNID. | 2 | 3135.93 | 4036.2555 | 8072.511
34.2 | ED-49574 | TABELA DE BASQUETE EM POSTE METÁLICO E SUPORTE DE PISO |  | UNID. | 2 | 2672.15 | 3439.3243 | 6878.6485
34.3 | ED-49571 | REDE DE VÔLEI COM PEDESTAL PARA JUIZ |  | CJ | 1 | 1292.99 | 1664.2074 | 1664.2074
COBERTURA | [7 empty] | 290504.6298
35 |  | ESCAVAÇÃO | [5 empty] | 5045.086
35.1 | ED-51110 | ESCAVAÇÃO MANUAL DE TERRA (DESATERRO MANUAL), INCLUSIVE DESCARGA LATERAL, EXCLUSIVE RETIRADA E TRANSPORTE DO MATERIAL ESCAVADO |  | M3 | 80.096 | 35.5 | 45.6921 | 3659.7504
35.2 | ED-51094 | APILOAMENTO DO FUNDO DE VALAS COM PLACA |  | M2 | 93.92 | 11.46 | 14.7502 | 1385.3356
36 |  | SUPERESTRUTURA E ESTRUTURA | [5 empty] | 69266.6482
36.1 | ED-49812 | LASTRO DE CONCRETO MAGRO, INCLUSIVE TRANSPORTE, LANÇAMENTO E ADENSAMENTO |  | M3 | 4.504 | 512.64 | 659.8189 | 2971.8245
36.2 | ED-49639 | FORNECIMENTO DE CONCRETO ESTRUTURAL, USINADO BOMBEADO, COM FCK 30 MPA, INCLUSIVE LANÇAMENTO, ADENSAMENTO E ACABAMENTO |  | M3 | 30.605 | 726.28 | 934.795 | 28609.4006
36.3 | ED-48295 | CORTE, DOBRA E MONTAGEM DE AÇO CA-50, DIÂMETRO (6,3MM A 12,5MM), INCLUSIVE ESPAÇADOR |  | KG | 2400.8 | 11.64 | 14.9818 | 35968.4111
36.4 | ED-48297 | CORTE, DOBRA E MONTAGEM DE AÇO CA-60, DIÂMETRO (4,2MM A 5,0MM), INCLUSIVE ESPAÇADOR |  | KG | 115.2 | 11.58 | 14.9046 | 1717.012
37 |  | COBERTURA | [5 empty] | 208804.4113
37.1 | SINAPI - 104314 | TRAMA DE AÇO COMPOSTA POR TERÇAS PARA TELHADOS DE ATÉ 2 ÁGUAS PARA TELHA ONDULADA DE FIBROCIMENTO, METÁLICA, PLÁSTICA OU TERMOACÚSTICA, INCLUSO TRANSPORTE VERTICAL (EM KG). AF_07/2019 |  | KG | 7348.018 | 10.55 | 13.5789 | 99778.0384
37.2 | SINAPI - 94213 | TELHAMENTO COM TELHA DE AÇO/ALUMÍNIO E = 0,5 MM, COM ATÉ 2 ÁGUAS, INCLUSO IÇAMENTO. AF_07/2019 |  | M2 | 1417.6532 | 55.04 | 70.842 | 100429.3687
37.3 | ED-50655 | CALHA DE CHAPA GALVANIZADA Nº. 24 GSG, DESENVOLVIMENTO = 40 CM |  | M | 70.4 | 64.35 | 82.8249 | 5830.8719
37.4 | ED-48669 | FORNECIMENTO E ASSENTAMENTO DE TUBO PVC RÍGIDO, DRENAGEM/PLUVIAL, PBV - SÉRIE NORMAL, DN 100 MM (4"), INCLUSIVE CONEXÕES |  | M | 64 | 33.58 | 43.2208 | 2766.1324
38 |  | SERVIÇO FINAIS | [5 empty] | 7388.4843
38.1 | ED-50266 | LIMPEZA FINAL PARA ENTREGA DA OBRA |  | M2 | 811.2 | 5.91 | 7.6068 | 6170.6045
38.2 | ED-50635 | PLACA DE INAUGURAÇÃO EM ALUMÍNIO FUNDIDO 85 X 50 CM |  | CJ | 1 | 946.22 | 1217.8798 | 1217.8798
TOTAL GERAL DA OBRA | [7 empty] | 817910.8618
| Carimbo e assinatura do engenheiro responsável técnico pela elaboração da planilha |  |  |  | Carimbo e assinatura do prefeito
0
Note on A44: Usuário do Windows: tamires conferir
Note on A81: Usuário do Windows: tamires conferir
Prefeitura Municipal de Senhora dos Remédios– MG

## CFF
A N E X O I I
CRONOGRAMA FÍSICO-FINANCEIRO
PREFEITURA: Prefeitura Municipal de Senhora dos Remédios - MG |  |  |  | VALOR: |  | 817910.8618 |  | DATA : | 2024-02-22
OBRA: Quadra Poliesportiva coberta |  |  |  | LOCAL: Comunidade Japão, Senhora dos Remédios – MG |  |  |  | PRAZO DA OBRA: 6 meses
ITEM | ETAPAS/DESCRIÇÃO | FÍSICO/ FINANCEIRO | TOTAL ETAPAS | MÊS 1 | MÊS 2 | MÊS 3 | MÊS 4 | MÊS 5 | MÊS 6
FECHAMENTO E ESTRUTURA COMPLEMENTAR
1 | INSTALAÇÕES INICIAIS DA OBRA | Físico % | 0.2151% | LOCAL: Comunidade Japão, Senhora dos Remédios – MG MÊS 1: 100%
|  | Financeiro | 1759.6523 | LOCAL: Comunidade Japão, Senhora dos Remédios – MG MÊS 1: 1759.6523
2 | TRABALHOS EM TERRA | Físico % | 1.229% | LOCAL: Comunidade Japão, Senhora dos Remédios – MG MÊS 1: 100%
|  | Financeiro | 10052.2463 | LOCAL: Comunidade Japão, Senhora dos Remédios – MG MÊS 1: 10052.2463
3 | FUNDAÇAO E SUPERESTRUTURA | Físico % | 9.796% | LOCAL: Comunidade Japão, Senhora dos Remédios – MG MÊS 1: 100%
|  | Financeiro | 80122.9343 | LOCAL: Comunidade Japão, Senhora dos Remédios – MG MÊS 1: 80122.9343
4 | ALVENARIA | Físico % | 1.542% | LOCAL: Comunidade Japão, Senhora dos Remédios – MG MÊS 2: 100%
|  | Financeiro | 12610.3942 | LOCAL: Comunidade Japão, Senhora dos Remédios – MG MÊS 2: 12610.3942
5 | REVESTIMENTO | Físico % | 1.883% | LOCAL: Comunidade Japão, Senhora dos Remédios – MG MÊS 2: 40%; LOCAL: Comunidade Japão, Senhora dos Remédios – MG MÊS 3: 60%
|  | Financeiro | 15403.6627 | LOCAL: Comunidade Japão, Senhora dos Remédios – MG MÊS 2: 6161.4651; LOCAL: Comunidade Japão, Senhora dos Remédios – MG MÊS 3: 9242.1976
6 | ESQUADRIAS METÁLICAS | Físico % | 8.225% | PRAZO DA OBRA: 6 meses MÊS 5: 100%
|  | Financeiro | 67270.0035 | PRAZO DA OBRA: 6 meses MÊS 5: 67270.0035
7 | PINTURA | Físico % | 2.877% | PRAZO DA OBRA: 6 meses MÊS 5: 100%
|  | Financeiro | 23532.0709 | PRAZO DA OBRA: 6 meses MÊS 5: 23532.0709
PISO QUADRA
8 | PISOS | Físico % | 14.65% | LOCAL: Comunidade Japão, Senhora dos Remédios – MG MÊS 4: 100%
|  | Financeiro | 119863.8467 | LOCAL: Comunidade Japão, Senhora dos Remédios – MG MÊS 4: 119863.8467
ILUMINAÇÃO QUADRA
9 | INSTALAÇÕES ELÉTRICAS | Físico % | 2.607% | PRAZO DA OBRA: 6 meses MÊS 6: 100%
|  | Financeiro | 21323.154 | PRAZO DA OBRA: 6 meses MÊS 6: 21323.154
ARQUIBANCADA
10 | TRABALHOS EM TERRA | Físico % | 0.4344% | LOCAL: Comunidade Japão, Senhora dos Remédios – MG MÊS 2: 100%
|  | Financeiro | 3552.6269 | LOCAL: Comunidade Japão, Senhora dos Remédios – MG MÊS 2: 3552.6269
11 | ALVENARIA | Físico % | 1.204% | LOCAL: Comunidade Japão, Senhora dos Remédios – MG MÊS 2: 50%; LOCAL: Comunidade Japão, Senhora dos Remédios – MG MÊS 3: 50%
|  | Financeiro | 9846.8092 | LOCAL: Comunidade Japão, Senhora dos Remédios – MG MÊS 2: 4923.4046; LOCAL: Comunidade Japão, Senhora dos Remédios – MG MÊS 3: 4923.4046
12 | ESQUADRIAS METÁLICAS | Físico % | 0.6447% | LOCAL: Comunidade Japão, Senhora dos Remédios – MG MÊS 2: 30%; LOCAL: Comunidade Japão, Senhora dos Remédios – MG MÊS 3: 70%
|  | Financeiro | 5273.2384 | LOCAL: Comunidade Japão, Senhora dos Remédios – MG MÊS 2: 1581.9715; LOCAL: Comunidade Japão, Senhora dos Remédios – MG MÊS 3: 3691.2669
13 | REVESTIMENTO | Físico % | 0.283% | LOCAL: Comunidade Japão, Senhora dos Remédios – MG MÊS 2: 30%; LOCAL: Comunidade Japão, Senhora dos Remédios – MG MÊS 3: 70%
|  | Financeiro | 2314.9781 | LOCAL: Comunidade Japão, Senhora dos Remédios – MG MÊS 2: 694.4934; LOCAL: Comunidade Japão, Senhora dos Remédios – MG MÊS 3: 1620.4846
14 | PISOS | Físico % | 1.331% | LOCAL: Comunidade Japão, Senhora dos Remédios – MG MÊS 2: 30%; LOCAL: Comunidade Japão, Senhora dos Remédios – MG MÊS 3: 70%
|  | Financeiro | 10888.4424 | LOCAL: Comunidade Japão, Senhora dos Remédios – MG MÊS 2: 3266.5327; LOCAL: Comunidade Japão, Senhora dos Remédios – MG MÊS 3: 7621.9097
15 | PINTURA | Físico % | 0.3801% | PRAZO DA OBRA: 6 meses MÊS 6: 100%
|  | Financeiro | 3108.9023 | PRAZO DA OBRA: 6 meses MÊS 6: 3108.9023
DEPÓSITO DE MATERIAIS, CAMARIM E PALCO / RAMPA
16 | TRABALHOS EM TERRA | Físico % | 0.2449% | LOCAL: Comunidade Japão, Senhora dos Remédios – MG MÊS 4: 20%; PRAZO DA OBRA: 6 meses MÊS 5: 40%; PRAZO DA OBRA: 6 meses MÊS 6: 40%
|  | Financeiro | 2002.9358 | LOCAL: Comunidade Japão, Senhora dos Remédios – MG MÊS 4: 400.5872; PRAZO DA OBRA: 6 meses MÊS 5: 801.1743; PRAZO DA OBRA: 6 meses MÊS 6: 801.1743
17 | ALVENARIA | Físico % | 0.4786% | PRAZO DA OBRA: 6 meses MÊS 5: 100%
|  | Financeiro | 3914.8773 | PRAZO DA OBRA: 6 meses MÊS 5: 3914.8773
18 | INSTALAÇÕES ELÉTRICAS | Físico % | 0.8425% | PRAZO DA OBRA: 6 meses MÊS 5: 40%; PRAZO DA OBRA: 6 meses MÊS 6: 60%
|  | Financeiro | 6890.7473 | PRAZO DA OBRA: 6 meses MÊS 5: 2756.2989; PRAZO DA OBRA: 6 meses MÊS 6: 4134.4484
19 | ESQUADRIAS METÁLICAS | Físico % | 1.159% | PRAZO DA OBRA: 6 meses MÊS 5: 40%; PRAZO DA OBRA: 6 meses MÊS 6: 60%
|  | Financeiro | 9481.9827 | PRAZO DA OBRA: 6 meses MÊS 5: 3792.7931; PRAZO DA OBRA: 6 meses MÊS 6: 5689.1896
20 | REVESTIMENTO | Físico % | 0.5575% | PRAZO DA OBRA: 6 meses MÊS 5: 100%
|  | Financeiro | 4559.5003 | PRAZO DA OBRA: 6 meses MÊS 5: 4559.5003
21 | PISOS | Físico % | 1.418% | PRAZO DA OBRA: 6 meses MÊS 6: 100%
|  | Financeiro | 11601.9673 | PRAZO DA OBRA: 6 meses MÊS 6: 11601.9673
22 | VIDROS | Físico % | 0.01904% | PRAZO DA OBRA: 6 meses MÊS 5: 100%
|  | Financeiro | 155.7432 | PRAZO DA OBRA: 6 meses MÊS 5: 155.7432
23 | PINTURA | Físico % | 0.4171% | PRAZO DA OBRA: 6 meses MÊS 6: 100%
|  | Financeiro | 3411.4441 | PRAZO DA OBRA: 6 meses MÊS 6: 3411.4441
SANITÁRIOS
24 | ALVENARIA | Físico % | 1.072% | LOCAL: Comunidade Japão, Senhora dos Remédios – MG MÊS 4: 40%; PRAZO DA OBRA: 6 meses MÊS 5: 60%
|  | Financeiro | 8767.6637 | LOCAL: Comunidade Japão, Senhora dos Remédios – MG MÊS 4: 3507.0655; PRAZO DA OBRA: 6 meses MÊS 5: 5260.5982
25 | INSTALAÇÕES ELÉTRICAS | Físico % | 0.5189% | LOCAL: Comunidade Japão, Senhora dos Remédios – MG MÊS 4: 20%; PRAZO DA OBRA: 6 meses MÊS 5: 40%; PRAZO DA OBRA: 6 meses MÊS 6: 40%
|  | Financeiro | 4244.5469 | LOCAL: Comunidade Japão, Senhora dos Remédios – MG MÊS 4: 848.9094; PRAZO DA OBRA: 6 meses MÊS 5: 1697.8188; PRAZO DA OBRA: 6 meses MÊS 6: 1697.8188
26 | INSTALAÇÕES HIDRÁULICAS | Físico % | 0.8905% | LOCAL: Comunidade Japão, Senhora dos Remédios – MG MÊS 4: 20%; PRAZO DA OBRA: 6 meses MÊS 5: 20%; PRAZO DA OBRA: 6 meses MÊS 6: 60%
|  | Financeiro | 7283.2227 | LOCAL: Comunidade Japão, Senhora dos Remédios – MG MÊS 4: 1456.6445; PRAZO DA OBRA: 6 meses MÊS 5: 1456.6445; PRAZO DA OBRA: 6 meses MÊS 6: 4369.9336
27 | LOUÇAS E METAIS SANITÁRIOS | Físico % | 1.577% | PRAZO DA OBRA: 6 meses MÊS 6: 100%
|  | Financeiro | 12900.0241 | PRAZO DA OBRA: 6 meses MÊS 6: 12900.0241
28 | ESQUADRIAS METÁLICAS | Físico % | 0.8894% | PRAZO DA OBRA: 6 meses MÊS 5: 100%
|  | Financeiro | 7274.3803 | PRAZO DA OBRA: 6 meses MÊS 5: 7274.3803
29 | REVESTIMENTO | Físico % | 2.384% | PRAZO DA OBRA: 6 meses MÊS 5: 40%; PRAZO DA OBRA: 6 meses MÊS 6: 60%
|  | Financeiro | 19499.8803 | PRAZO DA OBRA: 6 meses MÊS 5: 7799.9521; PRAZO DA OBRA: 6 meses MÊS 6: 11699.9282
30 | PISOS | Físico % | 0.7269% | PRAZO DA OBRA: 6 meses MÊS 5: 40%; PRAZO DA OBRA: 6 meses MÊS 6: 60%
|  | Financeiro | 5945.7003 | PRAZO DA OBRA: 6 meses MÊS 5: 2378.2801; PRAZO DA OBRA: 6 meses MÊS 6: 3567.4202
31 | VIDROS | Físico % | 0.4181% | PRAZO DA OBRA: 6 meses MÊS 5: 100%
|  | Financeiro | 3419.592 | PRAZO DA OBRA: 6 meses MÊS 5: 3419.592
32 | PINTURA | Físico % | 0.6245% | PRAZO DA OBRA: 6 meses MÊS 6: 100%
|  | Financeiro | 5107.5626 | PRAZO DA OBRA: 6 meses MÊS 6: 5107.5626
33 | BANCADAS E DIVISÓRIAS | Físico % | 0.9055% | PRAZO DA OBRA: 6 meses MÊS 5: 50%; PRAZO DA OBRA: 6 meses MÊS 6: 50%
|  | Financeiro | 7406.132 | PRAZO DA OBRA: 6 meses MÊS 5: 3703.066; PRAZO DA OBRA: 6 meses MÊS 6: 3703.066
EQUIPAMENTOS
34 | EQUIPAMENTOS | Físico % | 2.031% | PRAZO DA OBRA: 6 meses MÊS 6: 100%
|  | Financeiro | 16615.367 | PRAZO DA OBRA: 6 meses MÊS 6: 16615.367
COBERTURA
35 | ESCAVAÇÃO | Físico % | 0.6168% | LOCAL: Comunidade Japão, Senhora dos Remédios – MG MÊS 1: 100%
|  | Financeiro | 5045.086 | LOCAL: Comunidade Japão, Senhora dos Remédios – MG MÊS 1: 5045.086
36 | SUPERESTRUTURA E ESTRUTURA | Físico % | 8.469% | LOCAL: Comunidade Japão, Senhora dos Remédios – MG MÊS 1: 55%; LOCAL: Comunidade Japão, Senhora dos Remédios – MG MÊS 2: 45%
|  | Financeiro | 69266.6482 | LOCAL: Comunidade Japão, Senhora dos Remédios – MG MÊS 1: 38096.6565; LOCAL: Comunidade Japão, Senhora dos Remédios – MG MÊS 2: 31169.9917
37 | COBERTURA | Físico % | 25.53% | LOCAL: Comunidade Japão, Senhora dos Remédios – MG MÊS 2: 30%; LOCAL: Comunidade Japão, Senhora dos Remédios – MG MÊS 3: 50%; LOCAL: Comunidade Japão, Senhora dos Remédios – MG MÊS 4: 20%
|  | Financeiro | 208804.4113 | LOCAL: Comunidade Japão, Senhora dos Remédios – MG MÊS 2: 62641.3234; LOCAL: Comunidade Japão, Senhora dos Remédios – MG MÊS 3: 104402.2057; LOCAL: Comunidade Japão, Senhora dos Remédios – MG MÊS 4: 41760.8823
38 | SERVIÇO FINAIS | Físico % | 0.9033% | PRAZO DA OBRA: 6 meses MÊS 6: 100%
|  | Financeiro | 7388.4843 | PRAZO DA OBRA: 6 meses MÊS 6: 7388.4843
TOTAL |  | Físico % | 100% | 16.51% | 15.48% | 16.08% | 20.52% | 17.09% | 14.32% | 100%
|  | Financeiro | 817910.8618 | 135076.5754 | 126602.2035 | 131501.4691 | 167837.9355 | 139772.7935 | 117119.8847 | 817910.8618
Carimbo e assinatura do engenheiro responsável técnico pela elaboração da planilha |  |  | Carimbo e assinatura do prefeito

## CALCULO
MEMORIA DE CALCULO
PREFEITURA: Prefeitura Municipal de Senhora dos Remédios - MG
OBRA: Quadra Poliesportiva coberta
PRAZO DE EXECUÇÃO: 6 meses
ITEM | CÓDIGO | DESCRIÇÃO |  | UNIDADE | QUANTIDADE | FÓRMULA/MEMÓRIA
FECHAMENTO E ESTRUTURA COMPLEMENTAR
1 |  | INSTALAÇÕES INICIAIS DA OBRA
1.1 | ED-16660 | FORNECIMENTO E COLOCAÇÃO DE PLACA DE OBRA EM CHAPA GALVANIZADA #26, ESP. 0,45 MM, PLOTADA COM ADESIVO VINÍLICO, AFIXADA COM REBITES 4,8X40 MM, EM ESTRUTURA METÁLICA DE METALON 20X20 MM, ESP. 1,25 MM, INCLUSIVE SUPORTE EM EUCALIPTO AUTOCLAVADO PINTADO COM TINTA PVADUAS (2) DEMÃOS |  | M2 | 4.5 | 3,00 x 1,50 > COMP. X ALT.
2 |  | TRABALHOS EM TERRA
2.1 | RO-40213 | ESCAVAÇÃO MANUAL DE VALA EM MATERIAL DE 1ª CATEGORIA NA PROFUNDIDADE DE 0 A 1,50 M |  | M3 | 13.8867 | DADOS TIRADOS DE ANEXO V - ANEXO À MEMORIAL DE CÁLCULO
2.2 | RO-41081 | REGULARIZAÇÃO DO SUB-LEITO (PROCTOR NORMAL) |  | M2 | 22.49 | (0,80 x 0,80 x 12,00) + (0,50 x 0,50 x 17,00) + (70,40 x 0,15 x 1,00) > COMP. X LARG. X QUANT.
2.3 | ED-2652 | EXECUÇÃO DE ESTACA TIPO STRAUSS, DIÂMETRO 25CM, EXCLUSIVE ARMAÇÃO E CONCRETO ESTRUTURAL |  | M | 185.5 | 3,50 x 53,00 > COMP. DAS ESTACAS X QUANT.
3 |  | FUNDAÇAO E SUPERESTRUTURA
3.1 | ED-48295 | CORTE, DOBRA E MONTAGEM DE AÇO CA-50, DIÂMETRO (6,3MM A 12,5MM), INCLUSIVE ESPAÇADOR |  | KG | 1620.8262 | DADOS TIRADOS DE ANEXO V - ANEXO À MEMORIAL DE CÁLCULO
3.2 | ED-48297 | CORTE, DOBRA E MONTAGEM DE AÇO CA-60, DIÂMETRO (4,2MM A 5,0MM), INCLUSIVE ESPAÇADOR |  | KG | 408.3279 | DADOS TIRADOS DE ANEXO V - ANEXO À MEMORIAL DE CÁLCULO
3.3 | ED-49780 | LASTRO DE CONCRETO MAGRO, INCLUSIVE TRANSPORTE, LANÇAMENTO E ADENSAMENTO |  | M3 | 0.61938 | DADOS TIRADOS DE ANEXO V - ANEXO À MEMORIAL DE CÁLCULO
3.4 | ED-49780 | CONCRETO ESTRUTURAL COM RESISTÊNCIA FCK >= 25,0 MPA (EXECUÇÃO, INCLUINDO O FORNECIMENTO DE TODOS OS MATERIAIS, EXCLUI O TRANSPORTE DOS AGREGADOS) |  | M3 | 35.0386 | DADOS TIRADOS DE ANEXO V - ANEXO À MEMORIAL DE CÁLCULO
3.5 | RO-42416 | FORMA E DESFORMA DE TÁBUA E SARRAFO, REAPROVEITAMENTO (5X), EXCLUSIVE ESCORAMENTO |  | M2 | 216.03 | DADOS TIRADOS DE ANEXO V - ANEXO À MEMORIAL DE CÁLCULO
3.6 | ED-8471 | LAJE 8 CM MACIÇA DE CONCRETO 20MPa, COM ARMAÇÃO, FÔRMA RESINADA. ESCORAMENTO E DESFORMA |  | M2 | 50.8525 | LARG. X COMP . > (3,30 x 10,95) + (2,30 x 2,00) LAJE E BASE CAIXA D'ÁGUA SANITÁRIOS + (2,85 x 3,55) LAJE CAMARIM E DEP. DE MATERIAIS
4 |  | ALVENARIA
4.1 | ED-48191 | ALVENARIA DE VEDAÇÃO COM BLOCO DE CONCRETO, ESP. 9CM, PARA REVESTIMENTO, INCLUSIVE ARGAMASSA PARA ASSENTAMENTO |  | M2 | 173.04 | COMP. X ALT. > ((27,00 + 15,75) x 0,50) > MURETA A FRENTE DA ARQUIBANCADA E PALCO + (18,15 x 1,10) MURETA A LATERAL DA QUADRA + ((22,50 + 3,15 + 17,05 + 1,20) x 3,00) > FECHAMENTO DAS EXTREMIDADES DA QUADRA COM ALTURA DE 3,00M.
5 |  | REVESTIMENTO
5.1 | ED-50727 | CHAPISCO COM ARGAMASSA, TRAÇO 1:3 (CIMENTO E AREIA), ESP.5MM, APLICADO EM ALVENARIA/ESTRUTURA DE CONCRETO COM COLHER, PREPARO MECÂNICO |  | M2 | 306.08 | COMP. X ALT. X LADOS > ((27,00 + 15,75) x 0,50) > MURETA A FRENTE DA ARQUIBANCADA E PALCO + (18,15 x 1,10) MURETA A LATERAL DA QUADRA + (((22,50 + 3,15 + 17,05 + 1,20) x 3,00) > FECHAMENTO DAS EXTREMIDADES DA QUADRA COM ALTURA DE 3,00M) x 2,00 LADOS DAS PAREDES - (20,00 x 2,00) ÁREA ENCOBERTA PELO ATERRO DA ARQUIBANCADA.
5.2 | ED-50732 | EMBOÇO COM ARGAMASSA, TRAÇO 1:6 (CIMENTO E AREIA), ESP. 20MM, APLICAÇÃO MANUAL, PREPARO MECÂNICO |  | M2 | 306.08 | IDEM AO ITEM 5.1
6 |  | ESQUADRIAS METÁLICAS
6.1 | ED-9100 | ALAMBRADO PARA QUADRA ESPORTIVA, EM TELA DE ARAME GALVANIZADO COM TRAMA LOSANGULAR DE 2" (50,8MM) E FIO BWG12 (2,77MM), EXCLUSIVE PINTURA, INCLUSIVE FIXAÇÃO E FORNECIMENTO EM QUADROS DE TUBOS DE AÇO CARBONO GALVANIZADO DIÂMETRO DE 50MM (2") |  | M2 | 239.135 | (((4,60 + 4,60 + 4,60 + 4,60 + 4,60 + 4,60) x 4,00) - (1,50 x 3,00 x 2,00)) + (18,15 x 2,90) + ((13,45 + 13,55) x 1,50) + ((1,20 + 17,05 + 3,30 + 4,60 + 4,60 + 4,60 + 4,60 + 4,65) x 1,00) > COMP. X ALT. - ESQUADRIAS
6.2 | ED-50986 | PORTÃO EM TUBO DE AÇO GALVANIZADO COM COSTURA, DIÂMETRO DE 1.1/2" (38,1MM), ESP. 2MM, COM TELA QUADRICULADA ONDULADA, TRAMA DE 1/2" (12,70MM), FIO 12 (2,77MM), EXCLUSIVE CADEADO E PINTURA |  | M2 | 19.5 | (1,50 x 3,00) + (1,50 x 3,00) + (1,50 x 3,00) + (3,00 x 2,00) > COMP. X LARG.
7 |  | PINTURA
7.1 | ED-50514 | PREPARAÇÃO PARA EMASSAMENTO OU PINTURA (LÁTEX/ACRÍLICA) EM PAREDE, INCLUSIVE UMA (1) DEMÃO DE SELADOR ACRÍLICO |  | M2 | 306.08 | IDEM AO ITEM 5.1
7.2 | ED-50451 | PINTURA ACRÍLICA EM PAREDE, DUAS (2) DEMÃOS, EXCLUSIVE SELADOR ACRÍLICO E MASSA ACRÍLICA/CORRIDA (PVA) |  | M2 | 306.08 | IDEM AO ITEM 5.1
7.3 | ED-50496 | PINTURA ESMALTE EM TUBO GALVANIZADO, DUAS (2) DEMÃOS, INCLUSIVE UMA (1) DEMÃO DE FUNDO ANTICORROSIVO |  | M2 | 517.27 | (239,14 + 19,50) x 2,00 > SOMATÓRIO DAS ÁREAS DE ALAMBRADO E PORTÕES X LADOS
PISO QUADRA
8 |  | PISOS
8.1 | ED-49813 | LASTRO DE BRITA COM PEDRA BRITADA NÚMERO 2 E 3, INCLUSIVE ADENSAMENTO E APILOAMENTO MANUAL |  | M3 | 56.079 | 30,15 x 18,60 x 0,10 > COMP. X LARG. X ESPESSURA - PISO QUADRA
8.2 | COMP. 01 | PISO EM CONCRETO, USINADO CONVENCIONAL, FCK 30MPA, COM TELA SOLDADA NERVURADA TIPO Q-138: (DIÂMETRO DO FIO: 4,20 MM¦TRAMA: 100X100MM), ACABAMENTO POLÍDO EM NÍVEL ZERO, ESP. 10CM, INCLUSIVE FORNECIMENTO, LANÇAMENTO, ADENSAMENTO E JUNTA DE DILATAÇÃO |  | M2 | 560.79 | 30,15 x 18,60 > COMP. X LARG. - PISO QUADRA
8.3 | ED-50461 | PINTURA ACRÍLICA PARA PISO EM QUADRAS ESPORTIVA, DUAS (2) DEMÃOS |  | M2 | 560.79 | 30,15 x 18,60 > COMP. X LARG. - PISO QUADRA
8.4 | ED-50460 | PINTURA ACRÍLICA PARA PISO EM FAIXA DE DEMARCAÇÃO DE QUADRA, DUAS (2) DEMÃOS, FAIXA COM LARGURA DE 5 CM |  | M | 340 | 340,00 > PERIMETRO RETIRADO DO AUTOCAD
ILUMINAÇÃO QUADRA
9 |  | INSTALAÇÕES ELÉTRICAS
9.1 | ED-20580 | ENTRADA DE ENERGIA AÉREA, TIPO B2, PADRÃO CEMIG, CARGA INSTALADA DE 10,1KW ATÉ 15KW, BIFÁSICO, COM SAÍDA SUBTERRÂNEA, INCLUSIVE POSTE, CAIXA PARA MEDIDOR, DISJUNTOR, BARRAMENTO, ATERRAMENTO E ACESSÓRIOS |  | UNID. | 1 | 1,00 UNIDADE (CONFORME PROJETO ELÉTRICO)
9.2 | ED-49499 | QUADRO DE DISTRIBUIÇÃO PARA 12 MÓDULOS COM BARRAMENTO E CHAVE |  | UNID. | 1 | 1,00 UNIDADE (CONFORME PROJETO ELÉTRICO)
9.3 | ED-49228 | DISJUNTOR MONOPOLAR TERMOMAGNÉTICO 5KA, DE 10A |  | UNID. | 3 | 3,00 UNIDADES (CONFORME PROJETO ELÉTRICO)
9.4 | ED-49268 | DISJUNTOR BIPOLAR TERMOMAGNÉTICO 5KA, DE 10A |  | UNID. | 4 | 4,00 UNIDADES (CONFORME PROJETO ELÉTRICO)
9.5 | ED-49276 | DISJUNTOR BIPOLAR TERMOMAGNÉTICO 5KA, DE 40A |  | UNID. | 1 | 1,00 UNIDADE (CONFORME PROJETO ELÉTRICO)
9.6 | ED-49310 | ELETRODUTO DE PVC RÍGIDO ROSCÁVEL, DN 32 MM (1.1/4"), INCLUSIVE CONEXÕES, SUPORTES E FIXAÇÃO |  | M | 25 | (CONFORME PROJETO ELÉTRICO)
9.7 | ED-49001 | CABO DE COBRE FLEXÍVEL, CLASSE 5, ISOLAMENTO TIPO EPR/HEPR, NÃO HALOGENADO, ANTICHAMA, TERMOFIXO, UNIPOLAR, SEÇÃO 16 MM2, 90°C, 0,6/1KV |  | M | 50 | 25,00 x 2,00 (CONFORME PROJETO ELÉTRICO)
9.8 | ED-50227 | PONTO DE EMBUTIR PARA UM (1) INTERRUPTOR SIMPLES (10A-250V), COM PLACA 4"X2" DE UM (1) POSTO, COM ELETRODUTO FLEXÍVEL CORRUGADO, ANTI-CHAMA, DN 25MM (3/4"), EMBUTIDO NA ALVENARIA E CABO DE COBRE FLEXÍVEL, CLASSE 5, ISOLAMENTO TIPO LSHF/ATOX, NÃO HALOGENADO, SEÇÃO 1,5MM2 (70°C 450/750V), COM DISTÂNCIA DE ATÉ DEZ (10) METROS DO PONTO DE DERIVAÇÃO, INCLUSIVE CAIXA DE LIGAÇÃO, SUPORTE E FIXAÇÃO DO ELETRODUTO COM ENCHIMENTO DO RASGO NA ALVENARIA/CONCRETO COM ARGAMASSA |  | UNID. | 1 | 1,00 QUADRA (CONFORME PROJETO ELÉTRICO)
9.9 | ED-50228 | PONTO DE EMBUTIR PARA UMA (1) LUMINÁRIA,COM ELETRODUTO DE PVC RÍGIDO ROSCÁVEL, DN 20MM (3/4"), EMBUTIDO NA LAJE E CABO DE COBRE FLEXÍVEL, CLASSE 5, ISOLAMENTO TIPO LSHF/ATOX, NÃO HALOGENADO, SEÇÃO 1,5MM2 (70°C-450/750V), COM DISTÂNCIA DE ATÉ CINCO (5) METROS DO PONTO DE DERIVAÇÃO, EXCLUSIVE LUMINÁRIA, INCLUSIVE CAIXA DE LIGAÇÃO OCTOGONAL, SUPORTE E FIXAÇÃO DO ELETRODUTO |  | UNID. | 18 | 18,00 > QUADRA (CONFORME PROJETO ELÉTRICO)
9.10 | ED-49496 | PROJETOR EXTERNO PARA LÂMPADA A VAPOR DE MERCÚRIO , DE IODETO METÁLICO OU DE SÓDIO, COM ÂNGULO REGULÁVEL,COM ALOJAMENTO PARA REATOR, COMPLETO |  | UNID. | 16 | 16,00 > QUADRA (CONFORME PROJETO ELÉTRICO)
ARQUIBANCADA
10 |  | TRABALHOS EM TERRA
10.1 | ED-51097 | COMPACTAÇÃO MANUAL DE ATERRO COM SOQUETE, INCLUSIVE ESPALHAMENTO MANUAL |  | M3 | 45.54 | 9,90 x 0,50 x (0,40 + 0,90 + 1,40 + 1,90) x 2,00 > COMP. X LARG. X ALT. X QUANT.
11 |  | ALVENARIA
11.1 | ED-48191 | ALVENARIA DE VEDAÇÃO COM BLOCO DE CONCRETO, ESP. 9CM, PARA REVESTIMENTO, INCLUSIVE ARGAMASSA PARA ASSENTAMENTO |  | M2 | 37.8 | ((10,00 + 0,50) x (0,40 + 1,40) x 2,00) > COMP. X ALT. X QUANT.
11.2 | ED-48218 | ALVENARIA DE BLOCO DE CONCRETO CHEIO SEM ARMAÇÃO, EM CONCRETO COM FCK DE 20MPA , ESP. 9CM, PARA REVESTIMENTO, INCLUSIVE ARGAMASSA PARA ASSENTAMENTO ( DETALHE D - CADERNO SEDS) |  | M2 | 58.8 | ((10,00 + 0,50) x (0,90 + 1,90) x 2,00) > COMP. X ALT. X QUANT.
12 |  | ESQUADRIAS METÁLICAS
12.1 | ED-50935 | CORRIMÃO SIMPLES EM TUBO GALVANIZADO, COM COSTURA, DIÂMETRO 1.1/2", ESP. 3MM, FIXADO EM ALVENARIA, INCLUSIVE SUPORTE PARA CORRIMÃO EM BARRA CHATA (1"X1/2"), EXCLUSIVE PINTURA |  | M | 4.8 | 2,40 x 2,00 > COMP. X QUANT.
12.2 | ED-32096 | GUARDA-CORPO EXTERNO, ALTURA 130CM, EM TUBO GALVANIZADO, COM COSTURA, DIÂMETRO 2", ESP. 3MM, GRADIL COM DIVISÃO HORIZONTAL EM TUBO GALVANIZADO, COM COSTURA, DIÂMETRO 1", ESP. 3MM, INCLUSIVE CORRIMÃO SIMPLES, EXCLUSIVE PINTURA |  | M | 4.8 | 2,40 x 2,00 > COMP. X QUANT.
13 |  | REVESTIMENTO
13.1 | ED-50727 | CHAPISCO COM ARGAMASSA, TRAÇO 1:3 (CIMENTO E AREIA), ESP.5MM, APLICADO EM ALVENARIA/ESTRUTURA DE CONCRETO COM COLHER, PREPARO MECÂNICO |  | M2 | 46 | ((10,00 x 0,50 x 4,00) + ((2,40 + 1,80 + 1,20 + 0,60) x 0,50)) x 2,00 > COMP. X ALT. X QUANT.
13.2 | ED-50732 | EMBOÇO COM ARGAMASSA, TRAÇO 1:6 (CIMENTO E AREIA), ESP. 20MM, APLICAÇÃO MANUAL, PREPARO MECÂNICO |  | M2 | 46 | IDEM AO ITEM 12.1
14 |  | PISOS
14.1 | ED-50571 | PISO EM CONCRETO, PREPARADO EM OBRA COM BETONEIRA, FCK 13,5MPA, SEM ARMAÇÃO, ACABAMENTO RÚSTICO, ESP. 8CM, INCLUSIVE FORNECIMENTO, LANÇAMENTO, ADENSAMENTO, SARRAFEAMENTO, EXCLUSIVE JUNTA DE DILATAÇÃO |  | M2 | 48 | (10,00 x 2,40 x 2,00) > COMP. X LARG. X QUANT.
14.2 | ED-50619 | POLIMENTO MECANIZADO DE SUPERFÍCIE EM CONCRETO, INCLUSIVE ACABAMENTO DE CONCRETAGEM EM NIVELAMENTO A LASER (NÍVEL ZERO) |  | M2 | 48 | IDEM AO ITEM 13.1
14.3 | ED-51144 | PASSEIOS DE CONCRETO E = 8 CM, FCK = 15 MPA PADRÃO PREFEITURA |  | M2 | 59.87 | ÁREA RETIRADA DO AUTOCAD > CIRCULAÇÃO ENTRE ARQUIBANCADA E MURETA
15 |  | PINTURA
15.1 | ED-50514 | PREPARAÇÃO PARA EMASSAMENTO OU PINTURA (LÁTEX/ACRÍLICA) EM PAREDE, INCLUSIVE UMA (1) DEMÃO DE SELADOR ACRÍLICO |  | M2 | 46 | IDEM AO ITEM 12.1
15.2 | ED-50451 | PINTURA ACRÍLICA EM PAREDE, DUAS (2) DEMÃOS, EXCLUSIVE SELADOR ACRÍLICO E MASSA ACRÍLICA/CORRIDA (PVA) |  | M2 | 46 | IDEM AO ITEM 12.1
15.3 | ED-50459 | PINTURA ACRÍLICA PARA PISO EM PASSEIO/SUPERFÍCIE CIMENTADA, DUAS (2) DEMÃOS |  | M2 | 107.87 | SOMATÓRIO DE ÁREAS ENTRE O PISO DA ARQUIBANCADA E O PASSEIO DE ACESSO
15.4 | ED-50496 | PINTURA ESMALTE EM TUBO GALVANIZADO, DUAS (2) DEMÃOS, INCLUSIVE UMA (1) DEMÃO DE FUNDO ANTICORROSIVO |  | M2 | 12.96 | (4,80 x 1,30 x 2,00) + (4,80 x 0,10) > COMP. X ALT.OU DIÂM X LADOS
DEPÓSITO DE MATERIAIS, CAMARIM E PALCO / RAMPA
16 |  | TRABALHOS EM TERRA
16.1 | ED-48191 | COMPACTAÇÃO MANUAL DE ATERRO COM SOQUETE, INCLUSIVE ESPALHAMENTO MANUAL |  | M3 | 25.675 | 3,25 x 19,75 x 0,40 > LARG. X COMP. X ALT.
17 |  | ALVENARIA
17.1 | ED-48191 | ALVENARIA DE VEDAÇÃO COM BLOCO DE CONCRETO, ESP. 9CM, PARA REVESTIMENTO, INCLUSIVE ARGAMASSA PARA ASSENTAMENTO |  | M2 | 53.72 | (((3,40 + 3,40 + 2,55 + 2,55 + 2,55) x 4,00) - ((0,60 x 0,60 x 2,00) + (0,80 x 2,10 x 2,00))) > COMP. ALT. - ESQUADRIAS > DEP. DE MATERIAIS/ CAMARIM
18 |  | INSTALAÇÕES ELÉTRICAS
18.1 | ED-49346 | PONTO DE EMBUTIR PARA UM (1) INTERRUPTOR SIMPLES (10A-250V), COM PLACA 4"X2" DE UM (1) POSTO, COM ELETRODUTO FLEXÍVEL CORRUGADO, ANTI-CHAMA, DN 25MM (3/4"), EMBUTIDO NA ALVENARIA E CABO DE COBRE FLEXÍVEL, CLASSE 5, ISOLAMENTO TIPO LSHF/ATOX, NÃO HALOGENADO, SEÇÃO 1,5MM2 (70°C 450/750V), COM DISTÂNCIA DE ATÉ DEZ (10) METROS DO PONTO DE DERIVAÇÃO, INCLUSIVE CAIXA DE LIGAÇÃO, SUPORTE E FIXAÇÃO DO ELETRODUTO COM ENCHIMENTO DO RASGO NA ALVENARIA/CONCRETO COM ARGAMASSA |  | UNID. | 4 | 1,00 CAMARIM + 1,00 DEPOSITO + 2,00 PALCO (CONFORME PROJETO ELÉTRICO)
18.2 | ED-49529 | PONTO DE EMBUTIR PARA UMA (1) TOMADA PADRÃO, TRÊS (3) POLOS (2P+T/10A-250V), COM PLACA 4"X2" DE UM (1) POSTO, COM ELETRODUTO DE PVC RÍGIDO ROSCÁVEL, DN 20MM (3/4"), EMBUTIDO NO PISO E CABO DE COBRE FLEXÍVEL, CLASSE 5, ISOLAMENTO TIPO LSHF/ATOX, NÃO HALOGENADO, SEÇÃO 2,5MM2 (70°C-450/750V), COM DISTÂNCIA DE ATÉ DEZ (10) METROS DO PONTO DE DERIVAÇÃO, INCLUSIVE CAIXA DE LIGAÇÃO, SUPORTE E FIXAÇÃO DO ELETRODUTO COM ENCHIMENTO DO RASGO NA ALVENARIA/CONCRETO COM ARGAMASSA |  | UNID. | 8 | 1,00 CAMARIM + 1,00 DEPOSITO + 6,00 PALCO (CONFORME PROJETO ELÉTRICO)
18.3 | ED-49228 | PONTO DE EMBUTIR PARA UMA (1) LUMINÁRIA,COM ELETRODUTO DE PVC RÍGIDO ROSCÁVEL, DN 20MM (3/4"), EMBUTIDO NA LAJE E CABO DE COBRE FLEXÍVEL, CLASSE 5, ISOLAMENTO TIPO LSHF/ATOX, NÃO HALOGENADO, SEÇÃO 1,5MM2 (70°C-450/750V), COM DISTÂNCIA DE ATÉ CINCO (5) METROS DO PONTO DE DERIVAÇÃO, EXCLUSIVE LUMINÁRIA, INCLUSIVE CAIXA DE LIGAÇÃO OCTOGONAL, SUPORTE E FIXAÇÃO DO ELETRODUTO |  | UNID. | 6 | 1,00 CAMARIM + 1,00 DEPOSITO + 4,00 PALCO (CONFORME PROJETO ELÉTRICO)
18.4 | ED-48989 | LUMINÁRIA PLAFON REDONDO DE VIDRO JATEADO REDONDO COMPLETA, DIÂMETRO 25 CM, PARA UMA (1) LÂMPADA LED, POTÊNCIA 9W, BULBO A60, FORNECIMENTO E INSTALAÇÃO, INCLUSIVE BASE E LÂMPADA |  | UNID. | 2 | 1,00 CAMARIM + 1,00 DEPOSITO (CONFORME PROJETO ELÉTRICO)
18.5 | ED-49309 | LUMINÁRIA ARANDELA TIPO TARTARUGA BLINDADA COMPLETA, PARA UMA (1) LÂMPADA FLUORESCENTE COMPACTA 20W, FORNECIMENTO E INSTALAÇÃO, INCLUSIVE BASE E LÂMPADA |  | UNID. | 4 | 4,00 PALCO (CONFORME PROJETO ELÉTRICO)
19 |  | ESQUADRIAS METÁLICAS
19.1 | ED-50912 | JANELA PERFIL CANTONEIRA BASCULANTE 0,60 X 0,60 M, CONFORME DETALHE PADRÃO ESCOLAR 4/98 VERSÃO 2005 |  | UNID. | 2 | 1,00 + 1,00 > DEP. DE MATERIAIS + CAMARIM
19.2 | ED-50916 | PORTA METÁLICA 80 X 210 CM , INCLUINDO FECHADURA TIPO EXTERNA E FERRAGENS, CONFORME DETALHE PADRÃO ESCOLAR 4/98 VERSÃO 2005 |  | UNID. | 2 | 1,00 + 1,00 > DEP. DE MATERIAIS + CAMARIM
19.3 | ED-50935 | CORRIMÃO SIMPLES EM TUBO GALVANIZADO, COM COSTURA, DIÂMETRO 1.1/2", ESP. 3MM, FIXADO EM ALVENARIA, INCLUSIVE SUPORTE PARA CORRIMÃO EM BARRA CHATA (1"X1/2"), EXCLUSIVE PINTURA |  | M | 9.2 | 3,45 + 1,25 + 1,70 + 2,80 > PALCO
19.4 | ED-32096 | GUARDA-CORPO EXTERNO, ALTURA 130CM, EM TUBO GALVANIZADO, COM COSTURA, DIÂMETRO 2", ESP. 3MM, GRADIL COM DIVISÃO HORIZONTAL EM TUBO GALVANIZADO, COM COSTURA, DIÂMETRO 1", ESP. 3MM, INCLUSIVE CORRIMÃO SIMPLES, EXCLUSIVE PINTURA |  | M | 6.25 | 2,80 + 3,45 > PALCO
20 |  | REVESTIMENTO
20.1 | ED-50727 | CHAPISCO COM ARGAMASSA, TRAÇO 1:3 (CIMENTO E AREIA), ESP.5MM, APLICADO EM ALVENARIA/ESTRUTURA DE CONCRETO COM COLHER, PREPARO MECÂNICO |  | M2 | 90.6 | (((3,55 + 3,55 + 2,85 + 2,85) x 4,00) + ((1,50 + 1,50 + 2,55 + 2,55) x 2,90) + ((1,60 + 1,60 + 2,55 + 2,55) x 2,90)) - ((0,60 x 0,60 x 4,00) + (0,80 x 2,10 x 4,00)) > COMP. X ALT. - ESQUADRIAS > DEP. DE MATERIAIS/ CAMARIM
20.2 | ED-50732 | EMBOÇO COM ARGAMASSA, TRAÇO 1:6 (CIMENTO E AREIA), ESP. 20MM, APLICAÇÃO MANUAL, PREPARO MECÂNICO |  | M2 | 90.6 | IDEM AO ITEM 20.1
21 |  | PISOS
21.1 | ED-50571 | PISO EM CONCRETO, PREPARADO EM OBRA COM BETONEIRA, FCK 13,5MPA, SEM ARMAÇÃO, ACABAMENTO RÚSTICO, ESP. 8CM, INCLUSIVE FORNECIMENTO, LANÇAMENTO, ADENSAMENTO, SARRAFEAMENTO, EXCLUSIVE JUNTA DE DILATAÇÃO |  | M2 | 53.77 | 45,86 + 3,83 + 4,08 > ÁREA RETIRADA AUTOCAD REFERENTE AO PALCO + CAMARIM + DEP. DE MATERIAIS
21.2 | ED-50619 | POLIMENTO MECANIZADO DE SUPERFÍCIE EM CONCRETO, INCLUSIVE ACABAMENTO DE CONCRETAGEM EM NIVELAMENTO A LASER (NÍVEL ZERO) |  | M2 | 53.77 | IDEM AO ITEM 21.1
21.3 | ED-50852 | ESCADA DE CONCRETO 20 MPa, APARENTE, ESPELHO = 16,3 CM,ARMAÇÃO, FÔRMA PLASTIFICADA, ESCORAMENTO E DESFORMA |  | M3 | 0.884 | 1,70 x 1,00 x 0,52 > COMP. X LARG.
21.4 | COMP. 02 | RAMPA DE ACESSIBILIDADE INCLINAÇÃO NÃO SUPERIOR A 8,33% COM PISO EM CONCRETO LISO FCK = 25 MPA ESP = 0,10M DESEMPENADA, COM PINTURA, 02 DEMÃOS |  | M2 | 11.49 | ((2,80 + 1,70) x 1,25) + (3,45 x 1,70) > COMP. X LARG.
22 |  | VIDROS
23.1 | ED-51156 | VIDRO COMUM LISO INCOLOR, ESP. 4MM, INCLUSIVE FIXAÇÃO E VEDAÇÃO COM GUARNIÇÃO/GAXETA DE BORRACHA NEOPRENE, FORNECIMENTO E INSTALAÇÃO, EXCLUSIVE C AIXILHO/PERFIL |  | M2 | 0.72 | (0,60 x 0,60 x 2,00) > CAMARIM + DEP. DE MATERIAIS
23 |  | PINTURA
23.1 | ED-50514 | PREPARAÇÃO PARA EMASSAMENTO OU PINTURA (LÁTEX/ACRÍLICA) EM PAREDE, INCLUSIVE UMA (1) DEMÃO DE SELADOR ACRÍLICO |  | M2 | 90.6 | IDEM AO ITEM 20.1
23.2 | ED-50451 | PINTURA ACRÍLICA EM PAREDE, DUAS (2) DEMÃOS, EXCLUSIVE SELADOR ACRÍLICO E MASSA ACRÍLICA/CORRIDA (PVA) |  | M2 | 90.6 | IDEM AO ITEM 20.1
23.3 | ED-50499 | PINTURA LÁTEX (PVA) EM TETO, DUAS (2) DEMÃOS, EXCLUSIVE SELADOR ACRÍLICO E MASSA ACRÍLICA/CORRIDA (PVA) |  | M2 | 7.91 | ÁREA DO CAMARIM E DEP. DE MATERIAIS
23.4 | ED-50491 | PINTURA ESMALTE EM ESQUADRIAS DE FERRO, DUAS (2) DEMÃOS, INCLUSIVE UMA (1) DEMÃO DE FUNDO ANTICORROSIVO |  | M2 | 8.16 | (0,60 x 0,60 x 2,00 x 2,00) + (0,80 x 2,10 x 2,00 x 2,00) > COMP. X ALT. X QUANTIDADE X LADOS
23.5 | ED-50496 | PINTURA ESMALTE EM TUBO GALVANIZADO, DUAS (2) DEMÃOS, INCLUSIVE UMA (1) DEMÃO DE FUNDO ANTICORROSIVO |  | M2 | 17.17 | (6,25 x 1,30 x 2,00) + (9,20 x 0,10) > COMP. X ALT.OU DIÂM X LADOS
SANITÁRIOS
24 |  | ALVENARIA |  | 0 | 0
24.1 | ED-48191 | ALVENARIA DE VEDAÇÃO COM BLOCO DE CONCRETO, ESP. 9CM, PARA REVESTIMENTO, INCLUSIVE ARGAMASSA PARA ASSENTAMENTO |  | M2 | 120.31 | DADOS TIRADOS DE ANEXO VI - ANEXO À MEMORIAL DE CÁLCULO
25 |  | INSTALAÇÕES ELÉTRICAS |  | 0 | 0
25.1 | ED-50227 | PONTO DE EMBUTIR PARA UM (1) INTERRUPTOR SIMPLES (10A-250V), COM PLACA 4"X2" DE UM (1) POSTO, COM ELETRODUTO FLEXÍVEL CORRUGADO, ANTI-CHAMA, DN 25MM (3/4"), EMBUTIDO NA ALVENARIA E CABO DE COBRE FLEXÍVEL, CLASSE 5, ISOLAMENTO TIPO LSHF/ATOX, NÃO HALOGENADO, SEÇÃO 1,5MM2 (70°C 450/750V), COM DISTÂNCIA DE ATÉ DEZ (10) METROS DO PONTO DE DERIVAÇÃO, INCLUSIVE CAIXA DE LIGAÇÃO, SUPORTE E FIXAÇÃO DO ELETRODUTO COM ENCHIMENTO DO RASGO NA ALVENARIA/CONCRETO COM ARGAMASSA |  | UNID. | 4 | 1,00 + 1,00 + 1,00 + 1,00 > VESTIÁRIOS 01 + VESTIÁRIOS 02 + WC PNE + HALL
25.2 | ED-17905 | PONTO DE EMBUTIR PARA UMA (1) TOMADA PADRÃO, TRÊS (3) POLOS (2P+T/10A-250V), COM PLACA 4"X2" DE UM (1) POSTO, COM ELETRODUTO DE PVC RÍGIDO ROSCÁVEL, DN 20MM (3/4"), EMBUTIDO NO PISO E CABO DE COBRE FLEXÍVEL, CLASSE 5, ISOLAMENTO TIPO LSHF/ATOX, NÃO HALOGENADO, SEÇÃO 2,5MM2 (70°C-450/750V), COM DISTÂNCIA DE ATÉ DEZ (10) METROS DO PONTO DE DERIVAÇÃO, INCLUSIVE CAIXA DE LIGAÇÃO, SUPORTE E FIXAÇÃO DO ELETRODUTO COM ENCHIMENTO DO RASGO NA ALVENARIA/CONCRETO COM ARGAMASSA |  | UNID. | 4 | 1,00 + 1,00 + 1,00 + 1,00 > VESTIÁRIOS 01 + VESTIÁRIOS 02 + WC PNE + HALL
25.3 | ED-50228 | PONTO DE EMBUTIR PARA UMA (1) LUMINÁRIA,COM ELETRODUTO DE PVC RÍGIDO ROSCÁVEL, DN 20MM (3/4"), EMBUTIDO NA LAJE E CABO DE COBRE FLEXÍVEL, CLASSE 5, ISOLAMENTO TIPO LSHF/ATOX, NÃO HALOGENADO, SEÇÃO 1,5MM2 (70°C-450/750V), COM DISTÂNCIA DE ATÉ CINCO (5) METROS DO PONTO DE DERIVAÇÃO, EXCLUSIVE LUMINÁRIA, INCLUSIVE CAIXA DE LIGAÇÃO OCTOGONAL, SUPORTE E FIXAÇÃO DO ELETRODUTO |  | UNID. | 4 | 1,00 + 1,00 + 1,00 + 1,00 > VESTIÁRIOS 01 + VESTIÁRIOS 02 + WC PNE + HALL
25.4 | ED-49386 | LUMINÁRIA COMERCIAL CHANFRADA DE SOBREPOR, PARA DUAS (2) LÂMPADAS TUBULARES FLUORESCENTE 2X16W-ØT8 OU 2X20W ØT10 OU LED 2X9W-ØT8, FORNECIMENTO E INSTALAÇÃO, EXCLUSIVE BASE, REATOR E LÂMPADAS |  | UNID. | 4 | 1,00 + 1,00 + 1,00 + 1,00 > VESTIÁRIOS 01 + VESTIÁRIOS 02 + WC PNE + HALL
26 |  | INSTALAÇÕES HIDRÁULICAS |  | 0 | 0
26.1 | ED-50223 | PONTO DE EMBUTIR PARA ESGOTO EM TUBO PVC RÍGIDO, PB - SÉRIE NORMAL, DN 40MM (1.1/2"), EMBUTIDO NA ALVENARIA/PISO, COM ALTURA (SAÍDA) DE 50CM DO PISO, COM DISTÂNCIA DE ATÉ CINCO (5) METROS DA RAMAL DE ESGOTO, EXCLUSIVE ESCAVAÇÃO, INCLUSIVE CONEXÕES E FIXAÇÃO DO TUBO COM ENCHIMENTO DO RASGO NA ALVENARIA/CONCRETO COM ARGAMASSA |  | UNID. | 7 | 3,00 + 3,00 + 1,00 LAVATÓRIOS VESTIÁRIOS E WC PNE (CONFORME PROJETO HIDROSSANITÁRIO)
26.2 | ED-50224 | PONTO DE EMBUTIR PARA ESGOTO EM TUBO PVC RÍGIDO, PBV - SÉRIE NORMAL, DN 50MM (2"), EMBUTIDO EM PISO COM DISTÂNCIA DE ATÉ CINCO (5) METROS DA RAMAL DE ESGOTO, EXCLUSIVE ESCAVAÇÃO, INCLUSIVE CONEXÕES E FIXAÇÃO DO TUBO COM ENCHIMENTO DO RASGO NO CONCRETO COM ARGAMASSA |  | UNID. | 5 | 2,00 + 2,00 + 1,00 RALOS SECO E SIFONADO VESTIÁRIOS E WC PNE (CONFORME PROJETO HIDROSSANITÁRIO)
26.3 | ED-50225 | PONTO DE EMBUTIR PARA ESGOTO EM TUBO PVC RÍGIDO, PBV - SÉRIE NORMAL, DN 100MM (4"), EMBUTIDO EM PISO COM DISTÂNCIA DE ATÉ CINCO (5) METROS DA RAMAL DE ESGOTO, INCLUSIVE CONEXÕES E FIXAÇÃO DO TUBO COM ENCHIMENTO DO RASGO NO CONCRETO COM ARGAMASSA |  | UNID. | 5 | 2,00 + 2,00 + 1,00 VASOS SANITÁRIOS VESTIÁRIOS E WC PNE (CONFORME PROJETO HIDROSSANITÁRIO)
26.4 | ED-49959 | RALO SECO PVC QUADRADO 100 X 53 X 40 MM COM GRELHA BRANCA |  | UNID. | 2 | 1,00 + 1,00 VESTIÁRIOS 01 + VESTIÁRIOS 01 (CONFORME PROJETO HIDROSSANITÁRIO)
26.5 | ED-49874 | CAIXA DE ESGOTO DE INSPEÇÃO/PASSAGEM EM ALVENARIA(40X40X60CM), REVESTIMENTO EM ARGAMASSA COM ADITIVO IMPERMEABILIZANTE, COM TAMPA DE CONCRETO,INCLUSIVE ESCAVAÇÃO, REATERRO E TRANSPORTE E RETIRADA DO MATERIAL ESCAVADO (EM CAÇAMBA) |  | UNID. | 2 | (CONFORME PROJETO HIDROSSANITÁRIO)
26.6 | ED-50009 | CAIXA SIFONADA EM PVC COM GRELHA QUADRADA/REDONDA 150 X 185 X 75 MM |  | UNID. | 3 | 1,00 + 1,00 + 1,00 VESTIÁRIOS E WC PNE (CONFORME PROJETO HIDROSSANITÁRIO)
26.7 | ED-49972 | REGISTRO DE GAVETA, TIPO BRUTO, ROSCÁVEL 3/4" (PARA TUBO SOLDÁVEL OU PPR DN 25MM/CPVC DN 22MM), INCLUSIVE VOLANTE PARA ACIONAMENTO |  | UNID. | 6 | 2,00 + 2,00 + 1,00 + 1,00 CHUVEIROS E MICTÓRIOS VESTIÁRIOS E WC PNE (CONFORME PROJETO HIDROSSANITÁRIO)
26.8 | ED-49974 | REGISTRO DE GAVETA, TIPO BRUTO, ROSCÁVEL 1.1/2" (PARA TUBO SOLDÁVEL OU PPR DN 50MM/CPVC DN 42MM), INCLUSIVE VOLANTE PARA ACIONAMENTO |  | UNID. | 2 | 1,00 + 1,00 BARRILETES (CONFORME PROJETO HIDROSSANITÁRIO)
26.9 | ED-49936 | CAIXA D´ÁGUA DE POLIETILENO, CAPACIDADE DE 1.000L, INCLUSIVE TAMPA, TORNEIRA DE BOIA, EXTRAVASOR, TUBO DE LIMPEZA E ACESSÓRIOS, EXCLUSIVE TUBULAÇÃO DE ENTRADA/SAÍDA DE ÁGUA |  | UNID. | 1 | 1,00 (CONFORME PROJETO HIDROSSANITÁRIO)
27 |  | LOUÇAS E METAIS SANITÁRIOS |  | 0 | 0
27.1 | ED-50297 | BACIA SANITÁRIA (VASO) DE LOUÇA COM CAIXA ACOPLADA, COR BRANCA, INCLUSIVE ACESSÓRIOS DE FIXAÇÃO/VEDAÇÃO, ENGATE FLEXÍVEL METÁLICO, FORNECIMENTO, INSTALAÇÃO E REJUNTAMENTO |  | UNID. | 5 | 2,00 + 2,00 + 1,00 > VESTIÁRIOS 01 + VESTIÁRIOS 02 + WC PNE (CONFORME PROJETO HIDROSSANITÁRIO)
27.2 | ED-48156 | ASSENTO BRANCO PARA VASO |  | UNID. | 5 | 2,00 + 2,00 + 1,00 > VESTIÁRIOS 01 + VESTIÁRIOS 02 + WC PNE (CONFORME PROJETO HIDROSSANITÁRIO)
27.3 | ED-48162 | BARRA DE APOIO EM AÇO INOX POLIDO RETA, DN 1.1/4" (31,75MM), PARA ACESSIBILIDADE (PMR/PCR), COMPRIMENTO 90CM, INSTALADO EM PAREDE, INCLUSIVE FORNECIMENTO, INSTALAÇÃO E ACESSÓRIOS PARA FIXAÇÃO |  | UNID. | 2 | 2,00 > WC PNE (CONFORME PROJETO HIDROSSANITÁRIO)
27.4 | ED-50286 | MICTÓRIO SIFONADO DE LOUÇA BRANCA, INCLUSIVE ENGATE FLEXÍVEL, EXCLUSIVE VÁLVULA DE DESCARGA |  | UNID. | 4 | 2,00 + 2,00 > VESTIÁRIOS 01 + VESTIÁRIOS 02 (CONFORME PROJETO HIDROSSANITÁRIO)
27.5 | ED-50282 | LAVATÓRIO DE LOUÇA BRANCA COM COLUNA, TAMANHO MÉDIO, INCLUSIVE ACESSÓRIOS DE FIXAÇÃO, VÁLVULA DE ESCOAMENTO DE METAL COM ACABAMENTO CROMADO, SIFÃO DE METAL TIPO COPO COM ACABAMENTO CROMADO, FORNECIMENTO, INSTALAÇÃO E REJUNTAMENTO, EXCLUSIVE TORNEIRA E ENGATE FLEXÍVEL |  | UNID. | 1 | 1,00 > WC PNE (CONFORME PROJETO HIDROSSANITÁRIO)
27.6 | ED-48167 | BARRA DE APOIO EM AÇO INOX POLIDO PARA LAVATÓRIO DE CANTO, DN 1.1/4" (31,75MM), PARA ACESSIBILIDADE (PMR/PCR), INSTALADO EM PAREDE, INCLUSIVE FORNECIMENTO, INSTALAÇÃO E ACESSÓRIOS PARA FIXAÇÃO |  | UNID. | 1 | 1,00 > WC PNE (CONFORME PROJETO HIDROSSANITÁRIO)
27.7 | ED-50279 | CUBA DE LOUÇA BRANCA DE EMBUTIR, FORMATO OVAL, INCLUSIVE VÁLVULA DE ESCOAMENTO DE METAL COM ACABAMENTO CROMADO, SIFÃO DE METAL TIPO COPO COM ACABAMENTO CROMADO, FORNECIMENTO E INSTALAÇÃO |  | UNID. | 6 | 3,00 + 3,00 > VESTIÁRIOS 01 + VESTIÁRIOS 02 (CONFORME PROJETO HIDROSSANITÁRIO)
27.8 | ED-50330 | TORNEIRA METÁLICA PARA LAVATÓRIO, ACABAMENTO CROMADO, COM AREJADOR, APLICAÇÃO DE MESA, INCLUSIVE ENGATE FLEXÍVEL METÁLICO, FORNECIMENTO E INSTALAÇÃO |  | UNID. | 7 | 3,00 + 3,00 + 1,00 > VESTIÁRIOS 01 + VESTIÁRIOS 02 + WC PNE (CONFORME PROJETO HIDROSSANITÁRIO)
27.9 | ED-16344 | CHUVEIRO ELÉTRICO BRANCO, TENSÃO 127V/220V, POTÊNCIA 4600W/5500W, INCLUSIVE BRAÇO, FORNECIMENTO E INSTALAÇÃO |  | UNID. | 2 | 1,00 + 1,00 > VESTIÁRIOS 01 + VESTIÁRIOS 02 (CONFORME PROJETO HIDROSSANITÁRIO)
27.10 | ED-50310 | BRAÇO PARA CHUVEIRO, COMPRIMENTO 40 CM, DIÂMETRO NOMINAL DE 1/2" (20MM), INCLUSIVE ACABAMENTO |  | UNID. | 2 | 1,00 + 1,00 > VESTIÁRIOS 01 + VESTIÁRIOS 02 (CONFORME PROJETO HIDROSSANITÁRIO)
27.11 | ED-48182 | DISPENSER EM PLÁSTICO PARA PAPEL TOALHA 2 OU 3 FOLHAS |  | UNID. | 3 | 1,00 + 1,00 + 1,00 > VESTIÁRIOS 01 + VESTIÁRIOS 02 + WC PNE (CONFORME PROJETO HIDROSSANITÁRIO)
27.12 | ED-48183 | PAPELEIRA PLASTICA TIPO DISPENSER PARA PAPEL HIGIENICO ROLAO |  | UNID. | 5 | 2,00 + 2,00 + 1,00 > VESTIÁRIOS 01 + VESTIÁRIOS 02 + WC PNE (CONFORME PROJETO HIDROSSANITÁRIO)
27.13 | ED-48189 | SABONETEIRA PLASTICA TIPO DISPENSER PARA SABONETE LIQUIDO COM RESERVATORIO 1500 ML |  | UNID. | 3 | 1,00 + 1,00 + 1,00 > VESTIÁRIOS 01 + VESTIÁRIOS 02 + WC PNE (CONFORME PROJETO HIDROSSANITÁRIO)
28 |  | ESQUADRIAS METÁLICAS |  | 0 | 0
28.1 | ED-50912 | JANELA PERFIL CANTONEIRA BASCULANTE 0,60 X 0,60 M, CONFORME DETALHE PADRÃO ESCOLAR 4/98 VERSÃO 2005 |  | UNID. | 1 | 1,00 WC PNE (CONFORME PROJETO ARQUITETÔNICO)
28.2 | ED-50911 | JANELA PERFIL CANTONEIRA BASCULANTE 1,20 X 0,60 M, CONFORME DETALHE PADRÃO ESCOLAR 4/98 VERSÃO 2005 |  | UNID. | 2 | 1,00 + 1,00 > VESTIÁRIOS 01 + VESTIÁRIOS 02 (CONFORME PROJETO HIDROSSANITÁRIO)
28.3 | ED-50909 | PORTA 1,00 X 2,10 CM, CONFORME DETALHE DE PROJETO |  | UNID. | 1 | 1,00 WC PNE (CONFORME PROJETO ARQUITETÔNICO)
28.4 | ED-50916 | PORTA METÁLICA 80 X 210 CM , INCLUINDO FECHADURA TIPO EXTERNA E FERRAGENS, CONFORME DETALHE PADRÃO ESCOLAR 4/98 VERSÃO 2005 |  | UNID. | 2 | 1,00 + 1,00 > VESTIÁRIOS 01 + VESTIÁRIOS 02 (CONFORME PROJETO HIDROSSANITÁRIO)
28.5 | ED-50976 | PORTA DE SANITÁRIO COMPLETA, COM BATENTES DE FERRO, ESTRUTURA EM METALON 20 X 30 MM, FOLHA EM CHAPA GALVANIZADA Nº. 18, TRANQUETA E DOBRADIÇAS - 60 X 150 CM |  | UNID. | 6 | 3,00 + 3,00 > VESTIÁRIOS 01 + VESTIÁRIOS 02 (CONFORME PROJETO HIDROSSANITÁRIO)
28.6 | ED-49705 | TARJETA CROMADA, TIPO LIVRE/OCUPADO, INSTALADA EM PORTA DE SANITÁRIO, INCLUSIVE ACESSÓRIOS PARA FIXAÇÃO |  | UNID. | 6 | 3,00 + 3,00 > VESTIÁRIOS 01 + VESTIÁRIOS 02 (CONFORME PROJETO HIDROSSANITÁRIO)
29 |  | REVESTIMENTO
29.1 | ED-50761 | CHAPISCO COM ARGAMASSA, TRAÇO 1:3 (CIMENTO E AREIA), ESP.5MM, APLICADO EM ALVENARIA/ESTRUTURA DE CONCRETO COM COLHER, PREPARO MECÂNICO |  | M2 | 210.66 | DADOS TIRADOS DE ANEXO VI - ANEXO À MEMORIAL DE CÁLCULO
29.2 | ED-50761 | EMBOÇO COM ARGAMASSA, TRAÇO 1:6 (CIMENTO E AREIA), ESP. 20MM, APLICAÇÃO MANUAL, PREPARO MECÂNICO |  | M2 | 210.66 | DADOS TIRADOS DE ANEXO VI - ANEXO À MEMORIAL DE CÁLCULO
29.3 | ED-50761 | REVESTIMENTO COM CERÂMICA APLICADO EM PAREDE, ACABAMENTO ESMALTADO, AMBIENTE INTERNO/EXTERNO, PADRÃO EXTRA, DIMENSÃO DA PEÇA ATÉ 2025 CM2, PEI III, ASSENTAMENTO COM ARGAMASSA INDUSTRIALIZADA, INCLUSIVE REJUNTAMENTO |  | M2 | 98.3 | DADOS TIRADOS DE ANEXO VI - ANEXO À MEMORIAL DE CÁLCULO
30 |  | PISOS |  | 0 | 0
30.1 | ED-49812 | LASTRO DE CONCRETO MAGRO, INCLUSIVE TRANSPORTE, LANÇAMENTO E ADENSAMENTO |  | M3 | 1.565 | ((3,00 x 4,25) + (3,00 x 4,25) + (1,70 x 2,00) + (1,20 x 2,00)) x 0,05 > COMP. X LARG. X ESPESSURA - VESTIÁRIOS 01 + VESTIÁRIOS 02 + WC PNE + HALL
30.2 | ED-50566 | CONTRAPISO DESEMPENADO COM ARGAMASSA, TRAÇO 1:3 (CIMENTO E AREIA), ESP. 20MM |  | M2 | 31.3 | (3,00 x 4,25) + (3,00 x 4,25) + (1,70 x 2,00) + (1,20 x 2,00) > COMP. X LARG. - VESTIÁRIOS 01 + VESTIÁRIOS 02 + WC PNE + HALL
30.3 | ED-50542 | REVESTIMENTO COM CERÂMICA APLICADO EM PISO, ACABAMENTO ESMALTADO, AMBIENTE INTERNO, PADRÃO EXTRA, DIMENSÃO DA PEÇA ATÉ 2025 CM2, PEI V, ASSENTAMENTO COM ARGAMASSA INDUSTRIALIZADA, INCLUSIVE REJUNTAMENTO |  | M2 | 31.44 | (3,00 x 4,25) + (3,00 x 4,25) + (1,70 x 2,00) + (1,20 x 2,00) > VESTIÁRIOS 01 + VESTIÁRIOS 02 + WC PNE + HALL + (1,20 + 1,20 + 2,00 + 2,00 - (0,80 + 0,80 + 1,00 + 1,80)) x 0,07 > RODAPÉ HALL
31 |  | VIDROS |  | 0 | 0
31.1 | ED-51156 | VIDRO COMUM LISO INCOLOR, ESP. 4MM, INCLUSIVE FIXAÇÃO E VEDAÇÃO COM GUARNIÇÃO/GAXETA DE BORRACHA NEOPRENE, FORNECIMENTO E INSTALAÇÃO, EXCLUSIVE C AIXILHO/PERFIL |  | M2 | 1.8 | (0,60 x 0,60) + (1,20 x 0,60 x 2,00) > COMP. X LARG. - VESTIÁRIOS 01 + VESTIÁRIOS 02 + WC PNE
31.2 | COMP. 05 | ESPELHO CRISTAL, DIMENSÃO (200X90)CM, COM ESP. 4MM, EM ACABAMENTO LAPIDADO, INCLUSIVE FIXAÇÃO COM PARAFUSO TIPO FINESSON, FORNECIMENTO E INSTALAÇÃO |  | UNID. | 2 | 1,00 + 1,00 > VESTIÁRIOS 01 + VESTIÁRIOS 02
32 |  | PINTURA |  | 0 | 0
32.1 | ED-50514 | PREPARAÇÃO PARA EMASSAMENTO OU PINTURA (LÁTEX/ACRÍLICA) EM PAREDE, INCLUSIVE UMA (1) DEMÃO DE SELADOR ACRÍLICO |  | M2 | 112.36 | DADOS TIRADOS DE ANEXO VI - ANEXO À MEMORIAL DE CÁLCULO
32.2 | ED-50451 | PINTURA ACRÍLICA EM PAREDE, DUAS (2) DEMÃOS, EXCLUSIVE SELADOR ACRÍLICO E MASSA ACRÍLICA/CORRIDA (PVA) |  | M2 | 112.36 | DADOS TIRADOS DE ANEXO VI - ANEXO À MEMORIAL DE CÁLCULO
32.3 | ED-50515 | PREPARAÇÃO PARA EMASSAMENTO OU PINTURA (LÁTEX/ ACRÍLICA) EM TETO, INCLUSIVE UMA (1) DEMÃO DE SELADOR ACRÍLICO |  | M2 | 31.3 | DADOS TIRADOS DE ANEXO VI - ANEXO À MEMORIAL DE CÁLCULO
32.4 | ED-50499 | PINTURA LÁTEX (PVA) EM TETO, DUAS (2) DEMÃOS, EXCLUSIVE SELADOR ACRÍLICO E MASSA ACRÍLICA/CORRIDA (PVA) |  | M2 | 31.3 | DADOS TIRADOS DE ANEXO VI - ANEXO À MEMORIAL DE CÁLCULO
32.5 | ED-50491 | PINTURA ESMALTE EM ESQUADRIAS DE FERRO, DUAS (2) DEMÃOS, INCLUSIVE UMA (1) DEMÃO DE FUNDO ANTICORROSIVO |  | M2 | 27.48 | (1,00 x 2,10 x 1,00 x 2,00) + (0,80 x 2,10 x 2,00 x 2,00) + (0,60 x 0,60 x 1,00 x 2,00) + (1,20 x 0,60 x 2,00 x 2,00) + (0,60 x 1,80 x 6,00 x 2,00) > COMP. X ALT. X QUNT. X LADOS
33 |  | BANCADAS E DIVISÓRIAS |  | 0 | 0
33.1 | ED-48339 | BANCADA EM ARDÓSIA E = 3 CM, L = 55 CM, APOIADA EM CONSOLE DE METALON |  | M2 | 2.75 | (2,50 x 0,55 x 2,00) > COMP. x LARG. x QUANT. x LADOS (CONFORME PROJETO ARQUITETÔNICO) VESTIÁRIOS 01 E 02
33.2 | ED-48535 | DIVISÓRIA EM ARDÓSIA, ESP. 3CM, INCLUSIVE INSTALAÇÃO, PERFIL TIPO "U" EM ALUMÍNIO E ACESSÓRIOS PARA FIXAÇÃO |  | M2 | 19.12 | (1,20 + 1,20 + 1,20 + 2,50 - (0,60 + 0,60 + 0,60)) x 2,00 x 2,00 COMP. x ALT. x QUANT. x LADOS > (DIVISÓRIA VESTIÁRIOS) + (0,40 x 1,20 x 2,00 x 2,00) COMP. x LARG. x QUANT. x LADOS (DIVISÓRIA MICTÓRIO)
33.3 | ED-15446 | BANCO EM CONCRETO APARENTE, SEM ENCOSTO, POLIDO COM ACABAMENTO EM VERNIZ, ESP. 8CM, COMPRIMENTO 200CM, LARGURA 40CM, ALTURA 55CM, INCLUSIVE CORTE NO PISO PARA FIXAÇÃO COM CONCRETO NÃO ESTRUTURAL, PREPARADO EM OBRA COM BETONEIRA, COM FCK 15 MPA |  | UNID. | 2 | 1,00 + 1,00 > VESTIÁRIOS 01 + VESTIÁRIOS 02
EQUIPAMENTOS
34 |  | EQUIPAMENTOS
34.1 | ED-49569 | TRAVE DE GOL EM TUBO GALVANIZADO PARA QUADRA, INCLUSIVE REDE E PINTURA |  | UNID. | 2 | 2,00 UNIDADES
34.2 | ED-49574 | TABELA DE BASQUETE EM POSTE METÁLICO E SUPORTE DE PISO |  | UNID. | 2 | 2,00 UNIDADES
34.3 | ED-49571 | REDE DE VÔLEI COM PEDESTAL PARA JUIZ |  | CJ | 1 | 1,00 UNIDADE
COBERTURA
35 |  | ESCAVAÇÃO
35.1 | RO-40211 | ESCAVAÇÃO MANUAL DE TERRA (DESATERRO MANUAL), INCLUSIVE DESCARGA LATERAL, EXCLUSIVE RETIRADA E TRANSPORTE DO MATERIAL ESCAVADO |  | M3 | 80.096 | (1,90 x 1,50 x 1,00 x 4,00) + (0,70 x 1,00 x 1,00 x 4,00) + (2,00 x 1,60 x 1,00 x 4,00) + (2,50 x 2,10 x 1,00 x 4,00) + (2,60 x 2,20 x 1,00 x 4,00) + (((24,00 + 33,60) x 0,20 x 0,40) x 2,00) > COMP. X LARG. X ALT. x QUANT. = BLOCO + VIGA BALDRAME
35.2 | ED-51094 | APILOAMENTO DO FUNDO DE VALAS COM PLACA |  | M2 | 93.92 | (1,90 x 1,50 x 4,00) + (0,70 x 1,00 x 4,00) + (2,00 x 1,60 x 4,00) + (2,50 x 2,10 x 4,00) + (2,60 x 2,20 x 4,00) + (((24,00 + 33,60) x 0,20) x 2,00) > COMP. x ALT. x QUANT. = BLOCO + VIGA BALDRAME
36 |  | SUPERESTRUTURA E ESTRUTURA
36.1 | ED-49812 | LASTRO DE CONCRETO MAGRO, INCLUSIVE TRANSPORTE, LANÇAMENTO E ADENSAMENTO |  | M3 | 4.504 | (1,90 x 1,50 x 0,05 x 4,00) + (2,00 x 1,60 x 0,05 x 4,00) + (2,50 x 2,10 x 0,05 x 4,00) + (2,60 x 2,20 x 0,05 x 4,00) + (((22,80 x 2,00) + (4,60 x 14,00)) x 0,20 x 0,05) > COMP. X LARG. X ALT. x QUANT. = BLOCO + VIGA BALDRAME
36.2 | ED-49639 | FORNECIMENTO DE CONCRETO ESTRUTURAL, USINADO BOMBEADO, COM FCK 30 MPA, INCLUSIVE LANÇAMENTO, ADENSAMENTO E ACABAMENTO |  | M3 | 30.605 | (1,90 x 1,50 x 0,275 x 4,00) + (2,00 x 1,60 x 0,30 x 4,00) + (2,50 x 2,10 x 0,35 x 4,00) + (2,60 x 2,20 x 0,375 x 4,00) + (((22,80 x 2,00) + (4,60 x 14,00)) x 0,20 x 0,35) > COMP. X LARG. X ALT. MÉDIA x QUANT. = BLOCO + VIGA BALDRAME
36.3 | ED-48295 | CORTE, DOBRA E MONTAGEM DE AÇO CA-50, DIÂMETRO (6,3MM A 12,5MM), INCLUSIVE ESPAÇADOR |  | KG | 2400.8 | DADOS TIRADOS DA LISTA DE MATERIAL DEMONSTRADO EM PROJETO.
36.4 | ED-48297 | CORTE, DOBRA E MONTAGEM DE AÇO CA-60, DIÂMETRO (4,2MM A 5,0MM), INCLUSIVE ESPAÇADOR |  | KG | 115.2 | DADOS TIRADOS DA LISTA DE MATERIAL DEMONSTRADO EM PROJETO.
37 |  | COBERTURA
37.1 | SINAPI - 104314 | TRAMA DE AÇO COMPOSTA POR TERÇAS PARA TELHADOS DE ATÉ 2 ÁGUAS PARA TELHA ONDULADA DE FIBROCIMENTO, METÁLICA, PLÁSTICA OU TERMOACÚSTICA, INCLUSO TRANSPORTE VERTICAL (EM KG). AF_07/2019 |  | KG | 7348.018 | DADOS TIRADOS DA LISTA DE MATERIAL DEMONSTRADO EM PROJETO.
37.2 | SINAPI - 942013 | TELHAMENTO COM TELHA DE AÇO/ALUMÍNIO E = 0,5 MM, COM ATÉ 2 ÁGUAS, INCLUSO IÇAMENTO. AF_07/2019 |  | M2 | 1417.6532 | (25,40 x 35,20) x 58,86% > LARG. X COMP. X INCLINAÇÃO
37.3 | ED-50655 | CALHA DE CHAPA GALVANIZADA Nº. 24 GSG, DESENVOLVIMENTO = 40 CM |  | M | 70.4 | 35,20 x 2,00 > COMP. x QUANT.
37.4 | ED-48669 | FORNECIMENTO E ASSENTAMENTO DE TUBO PVC RÍGIDO, DRENAGEM/PLUVIAL, PBV - SÉRIE NORMAL, DN 100 MM (4"), INCLUSIVE CONEXÕES |  | M | 64 | (8,00 x 4,00 x 2,00) > QUANT. X COMP. x LADOS
38 |  | SERVIÇOS FINAIS
38.1 | ED-50266 | LIMPEZA FINAL PARA ENTREGA DA OBRA |  | M2 | 811.2 | 24,00 x 33,80 > LARG. X COMP. - ÁREA TOTAL DA QUADRA
38.2 | ED-50635 | PLACA DE INAUGURAÇÃO EM ALUMÍNIO FUNDIDO 85 X 50 CM |  | CJ | 1 | 1,00 UNIDADE
| Carimbo e assinatura do engenheiro responsável técnico pela elaboração da planilha |  |  |  | Carimbo e assinatura do prefeito
0
Prefeitura Municipal de Senhora dos Remédios – MG

## ANEXO MC ESTRUTURA COMPLEMENTAR
ANEXO V - ANEXO À MEMORIAL DE CÁLCULO
PREFEITURA: Prefeitura Municipal de Senhora dos Remédios - MG
OBRA: Quadra Poliesportiva coberta
LOCAL: Comunidade Japão, Senhora dos Remédios – MG
ESTRUTURA COMPLEMENTAR
ESTACAS
DESCRIÇÃO | LARG (M) | COMP (M) | ALT (M) | QUANTIDADE | ESCAVAÇÃO MANUAL(m3) | LASTRO (m3) | CONCRETO FCK 25Mpa(m3) | AÇO - 60KG/M³ (KG) | AÇO - 50KG/M³ (KG) | FORMA (m2)
- | 0.25 | 0.25 | 3.5 | 53 | - | - | 11.5938 | 114.268 | 686.721 | 0
BLOCOS DE COROAMENTO
DESCRIÇÃO | LARG (M) | COMP (M) | ALT (M) | QUANTIDADE | ESCAVAÇÃO MANUAL(m3) | LASTRO (m3) | (ESCAV. - VOL. PEÇA) = CONCRETO FCK 25Mpa(m3) | AÇO - 60KG/M³ (KG) | AÇO - 50KG/M³ (KG) | FORMA (m2)
B01 | 0.8 | 0.8 | 1 | 12 | 7.68 | 0.384 | 7.296 | 0 | 87.3672 | 0
B02 | 0.5 | 0.5 | 1 | 17 | 4.25 | 0.2125 | 4.0375 | 0 | 58.7384 | 0
|  | VALOR TOTAL |  |  | 11.93 | 0.5965 | 11.3335 | 0 | 146.1056 | 0
VIGA BALDRAME NIVEL +0,00
DESCRIÇÃO | LARG (M) | COMP (M) | ALT (M) | QUANTIDADE | ESCAVAÇÃO MANUAL (m3) | LASTRO (m3) | CONCRETO FCK 25Mpa(m3) | AÇO - 60KG/M³ (KG) | AÇO - 50KG/M³ (KG) | FORMA (m2)
Vb01 | 0.1 | 18.3 | 0.2 | 1 | 0.366 | 0.0915 | 0.2745 | 8.2667 | 28.914 | 0
Vb02 | 0.1 | 30.15 | 0.2 | 1 | 0.603 | 0.15075 | 0.45225 | 13.6198 | 47.637 | 0
Vb03 | 0.15 | 10.95 | 0.3 | 1 | 0.49275 | 0.082125 | 0.41063 | 8.3191 | 27.0246 | 0
Vb04 | 0.15 | 2 | 0.3 | 1 | 0.09 | 0.015 | 0.075 | 1.5954 | 4.936 | 0
Vb05 | 0.15 | 3 | 0.3 | 1 | 0.135 | 0.0225 | 0.1125 | 2.2792 | 7.404 | 0
Vb06 | 0.15 | 3 | 0.3 | 1 | 0.135 | 0.0225 | 0.1125 | 2.2792 | 7.404 | 0
Vb07 | 0.15 | 3 | 0.3 | 1 | 0.135 | 0.0225 | 0.1125 | 2.2792 | 7.404 | 0
|  | VALOR TOTAL |  |  | 1.9567 | 0.40687 | 1.5499 | 38.6386 | 130.7236 | 0
70.4
VIGA TRAVAMENTO NIVEL +0,50
DESCRIÇÃO | LARG (M) | COMP (M) | ALT (M) | QUANTIDADE | ESCAVAÇÃO MANUAL (m3) | LASTRO (m3) | CONCRETO FCK 25Mpa(m3) | AÇO - 60KG/M³ (KG) | AÇO - 50KG/M³ (KG) | FORMA (m2)
V01 | 0.1 | 3.55 | 0.2 | 1 | - | - | 0.071 | 2.0698 | 5.609 | 1.42
V02 | 0.1 | 3.25 | 0.2 | 1 | - | - | 0.065 | 1.8973 | 5.135 | 1.3
V03 | 0.1 | 30.15 | 0.2 | 1 | - | - | 0.603 | 17.3342 | 47.637 | 12.06
V04 | 0.1 | 19.75 | 0.2 | 1 | - | - | 0.395 | 11.3837 | 31.205 | 7.9
V05 | 0.1 | 2.55 | 0.2 | 1 | - | - | 0.051 | 1.4661 | 4.029 | 1.02
V06 | 0.1 | 18.3 | 0.2 | 1 | - | - | 0.366 | 10.5213 | 28.914 | 7.32
|  | VALOR TOTAL |  |  | 0 | 0 | 1.551 | 44.6723 | 122.529 | 31.02
VIGA TRAVAMENTO NIVEL +1,10
DESCRIÇÃO | LARG (M) | COMP (M) | ALT (M) | QUANTIDADE | ESCAVAÇÃO MANUAL (m3) | LASTRO (m3) | CONCRETO FCK 25Mpa(m3) | AÇO - 60KG/M³ (KG) | AÇO - 50KG/M³ (KG) | FORMA (m2)
V01 | 0.1 | 18.15 | 0.2 | 1 | - | - | 0.363 | 10.435 | 28.677 | 7.26
|  | VALOR TOTAL |  |  | 0 | 0 | 0.363 | 10.435 | 28.677 | 7.26
VIGA TRAVAMENTO NIVEL +1,50
DESCRIÇÃO | LARG (M) | COMP (M) | ALT (M) | QUANTIDADE | ESCAVAÇÃO MANUAL (m3) | LASTRO (m3) | CONCRETO FCK 25Mpa(m3) | AÇO - 60KG/M³ (KG) | AÇO - 50KG/M³ (KG) | FORMA (m2)
V01 | 0.1 | 22.45 | 0.25 | 1 | - | - | 0.56125 | 15.246 | 35.471 | 11.225
|  | VALOR TOTAL |  |  | 0 | 0 | 0.56125 | 15.246 | 35.471 | 11.225
VIGA TRAVAMENTO NIVEL +3,00
DESCRIÇÃO | LARG (M) | COMP (M) | ALT (M) | QUANTIDADE | ESCAVAÇÃO MANUAL (m3) | LASTRO (m3) | CONCRETO FCK 25Mpa(m3) | AÇO - 60KG/M³ (KG) | AÇO - 50KG/M³ (KG) | FORMA (m2)
V01 | 0.1 | 10.95 | 0.25 | 1 | - | - | 0.27375 | 7.4197 | 17.301 | 5.475
V02 | 0.1 | 2 | 0.25 | 1 | - | - | 0.05 | 1.423 | 3.16 | 1
V03 | 0.1 | 33.7 | 0.25 | 1 | - | - | 0.8425 | 22.869 | 53.246 | 16.85
V04 | 0.1 | 20.2 | 0.25 | 1 | - | - | 0.505 | 13.7214 | 31.916 | 10.1
V05 | 0.1 | 3 | 0.25 | 1 | - | - | 0.075 | 2.0328 | 4.74 | 1.5
V06 | 0.1 | 3 | 0.25 | 1 | - | - | 0.075 | 2.0328 | 4.74 | 1.5
V07 | 0.1 | 3 | 0.25 | 1 | - | - | 0.075 | 2.0328 | 4.74 | 1.5
V08 | 0.1 | 4.35 | 0.25 | 1 | - | - | 0.10875 | 2.9476 | 6.873 | 2.175
|  | VALOR TOTAL |  |  | 0 | 0 | 2.005 | 54.479 | 126.716 | 40.1
VIGA TRAVAMENTO NIVEL +3,50
DESCRIÇÃO | LARG (M) | COMP (M) | ALT (M) | QUANTIDADE | ESCAVAÇÃO MANUAL (m3) | LASTRO (m3) | CONCRETO FCK 25Mpa(m3) | AÇO - 60KG/M³ (KG) | AÇO - 50KG/M³ (KG) | FORMA (m2)
V01 | 0.1 | 4.75 | 0.25 | 1 | - | - | 0.11875 | 3.2525 | 7.505 | 2.375
V02 | 0.1 | 3.55 | 0.25 | 1 | - | - | 0.08875 | 2.4394 | 5.609 | 1.775
V03 | 0.1 | 2.55 | 0.25 | 1 | - | - | 0.06375 | 1.7279 | 4.029 | 1.275
V04 | 0.1 | 2.55 | 0.25 | 1 | - | - | 0.06375 | 1.7279 | 4.029 | 1.275
V05 | 0.1 | 2.55 | 0.25 | 1 | - | - | 0.06375 | 1.7279 | 4.029 | 1.275
|  | VALOR TOTAL |  |  | 0 | 0 | 0.39875 | 10.8755 | 25.201 | 7.975
VIGA TRAVAMENTO NIVEL +4,20
DESCRIÇÃO | LARG (M) | COMP (M) | ALT (M) | QUANTIDADE | ESCAVAÇÃO MANUAL (m3) | LASTRO (m3) | CONCRETO FCK 25Mpa(m3) | AÇO - 60KG/M³ (KG) | AÇO - 50KG/M³ (KG) | FORMA (m2)
V01 | 0.1 | 2.2 | 0.25 | 1 | - | - | 0.055 | 1.5246 | 3.476 | 1.1
V02 | 0.1 | 2.2 | 0.25 | 1 | - | - | 0.055 | 1.5246 | 3.476 | 1.1
V03 | 0.1 | 3 | 0.25 | 1 | - | - | 0.075 | 2.0328 | 4.74 | 1.5
V04 | 0.1 | 3 | 0.25 | 1 | - | - | 0.075 | 2.0328 | 4.74 | 1.5
|  | VALOR TOTAL |  |  | 0 | 0 | 0.26 | 7.1148 | 16.432 | 5.2
PILAR
DESCRIÇÃO | LARG (M) | COMP (M) | ALT (M) | QUANTIDADE | ESCAVAÇÃO MECÂNICA (m3) | LASTRO (m3) | CONCRETO FCK 25Mpa (m3) | AÇO - 60KG/M³ (KG) | AÇO - 50KG/M³ (KG) | FORMA (m2)
P 01 | 0.15 | 0.15 | 4.5 | 4 | 0 | 0 | 0.405 | 10.3488 | 28.44 | 10.8
P 02 | 0.15 | 0.3 | 4.5 | 10 | 0 | 0 | 2.025 | 39.732 | 111.06 | 40.5
P 03 | 0.15 | 0.3 | 3.5 | 15 | 0 | 0 | 2.3625 | 47.6784 | 129.57 | 47.25
P 04 | 0.15 | 0.2 | 1 | 13 | 0 | 0 | 0.39 | 9.2492 | 20.54 | 9.1
P 05 | 0.15 | 0.2 | 1.6 | 5 | 0 | 0 | 0.24 | 5.5902 | 12.64 | 5.6
|  |  | VALOR TOTAL |  |  | 0 | 5.4225 | 112.5986 | 302.25 | 113.25
TOTAL DE FUNDAÇÃO E SUPERESTRUTURA
ESCAVAÇÃO MANUAL (m3) | LASTRO (m3) | CONCRETO FCK 25Mpa (m3) | AÇO - 60KG/M³ (KG) | AÇO - 50KG/M³ (KG) | FORMA (m2)
13.8867 | 0.61938 | 35.0386 | 408.3279 | 1620.8262 | 216.03

## ANEXO A MC sanitario
ANEXO VI - ANEXO À MEMORIAL DE CÁLCULO - AS
PREFEITURA: Prefeitura Municipal de Senhora dos Remédios - MG
OBRA: Quadra Poliesportiva coberta
LOCAL: Comunidade Japão, Senhora dos Remédios – MG
SANITÁRIOS
ALVENARIAS
DESCRIÇÃO | COMP. (M) | ALTURA (M) - VIGAS | PORTAS E JANELAS (SUBTRAIR) dimensão e quantidade |  | ALVENARIA (M2)
FECHAMENTO | 3.3 | 3.7 | 1,80 x 2,70 | 1 | 99.53
| 3.3 |  | 1,20 x 0,60 | 2
| 11.05 |  | 0,60 x 0,60 | 1
| 11.05 |  | 0 | 0
WC PNE e HALL | 3 | 2.7 | 1,00 x 2,10 | 1 | 17.82
| 3 |  | 0,80 x 2,10 | 2
| 2 |  | 0 | 0
BASE CAIXA D'ÁGUA | 2 | 0.4 | 0 | 0 | 2.96
| 2 |  | 0 | 0
| 1.7 |  | 0 | 0
| 1.7 |  | 0 | 0
TOTAL DE ALVENARIA |  |  |  |  | 120.31
REVESTIMENTOS DE PAREDES (VESTIÁRIOS)
DESCRIÇÃO | COMP (M) | ALTURA / LARGURA (M) | QUANTIDADE | LADOS | PORTAS E JANELAS (SUBTRAIR) dimensão e quantidade |  | CHAPISCO E EMBOÇO PAREDE(M2) | REVESTIMENTO CERÂMICO (M2) | PINTURA PAREDE (M2) | PINTURA TETO (M2)
FECHAMENTO | 3.3 | 3.4 | 1 | 1 | 1,80 x 2,70 | 1 | 90.92 | 0 | 90.92 | 0
| 3.3 |  |  | 1 | 1,20 x 0,60 | 2
| 11.05 |  |  | 1 | 0,60 x 0,60 | 1
| 11.05 |  |  | 0 | 0 | 0
BEIRAL INTERNO | 3.3 | 1.2 | 1 | 0 | 0 | 0 | 13.2 | 0 | 13.2 | 0
| 3.3 |  |  | 0 | 0 | 0
| 2.2 |  |  | 0 | 0 | 0
| 2.2 |  |  | 0 | 0 | 0
VESTIÁRIO 01 | 4.25 | 2.9 | 1 | 1 | 0,80 x 2,10 | 1 | 39.65 | 39.65 | 0 | 12.75
| 4.25 |  |  | 1 | 1,20 x 0,60 | 1
| 3 |  |  | 0 | 0 | 0
3
VESTIÁRIO 02 | 4.25 | 2.9 | 1 | 1 | 0,80 x 2,10 | 1 | 39.65 | 39.65 | 0 | 12.75
| 4.25 |  |  | 1 | 1,20 x 0,60 | 1
| 3 |  |  | 0 | 0 | 0
3
WC PNE | 1.7 | 2.9 | 1 | 1 | 1,00 x 2,10 | 1 | 19 | 19 | 0 | 3.4
| 1.7 |  |  | 1 | 0,60 x 0,60 | 1
| 2 |  |  | 0 | 0 | 0
2
HALL DE ENTRADA | 2 | 2.9 | 1 | 1 | 1,80 x 2,70 | 1 | 8.24 | 0 | 8.24 | 2.4
| 2 |  |  | 1 | 1,00 x 2,10 | 1
| 1.2 |  |  | 1 | 0,80 x 2,10 | 2
| 1.2 |  |  | 0 | 0 | 0
TOTAL DE REVESTIMENTOS DE PAREDE | [6 empty] | 210.66 | 98.3 | 112.36 | 31.3

## COMPOSIÇÃO DE CUSTO
COMPOSIÇÃO DE CUSTO UNITÁRIO
PREFEITURA: Prefeitura Municipal de Senhora dos Remédios - MG
OBRA: Quadra Poliesportiva coberta
LOCAL: Comunidade Japão, Senhora dos Remédios – MG
|  | DESCRIÇÃO DO SERVIÇO OU FORNECIMENTO | UNIDADE | DATA BASE | FONTE | PREÇO REFERENCIAL
| COMP. 01 | PISO EM CONCRETO, USINADO CONVENCIONAL, FCK 30MPA, COM TELA SOLDADA NERVURADA TIPO Q-138: (DIÂMETRO DO FIO: 4,20 MM¦TRAMA: 100X100MM), ACABAMENTO POLÍDO EM NÍVEL ZERO, ESP. 10CM, INCLUSIVE FORNECIMENTO, LANÇAMENTO, ADENSAMENTO E JUNTA DE DILATAÇÃO | M2 | 2023-08-01 | SEINFRA | 135.644
| CÓDIGO | DESCRIÇÃO DO INSUMO | UNIDADE | COEFICIENTE | CUSTO UNITÁRIO | CUSTO TOTAL
SEINFRA | MATED-9042 | CONCRETO DOSADO EM CENTRAL CONVENCIONAL (RESISTÊNCIA: 30,0MPA¦BRITA : 0 E 1¦SLUMP: 60+-10) | KG | 0.1 | 592 | 59.2
SEINFRA | MATED-29524 | TELA DE AÇO CA-60 SOLDADA TIPO Q-138 ( DIÂMETRO DO FIO: 4,20 MM¦ TRAMA: 100X100MM¦TIPO DA MALHA: QUADRANGULAR¦PESO: 2,20KG/M2) | KG | 1.1 | 21.31 | 23.441
SEINFRA | ED-50381 | PEDREIRO COM ENCARGOS COMPLEMENTARES | M2 | 0.5 | 24.43 | 12.215
SEINFRA | ED-50619 | POLIMENTO MECANIZADO DE SUPERFÍCIE EM CONCRETO, INCLUSIVE ACABAMENTO DE CONCRETAGEM EM NIVELAMENTO A LASER ( NÍVEL ZERO) | M | 1 | 11.93 | 11.93
SEINFRA | ED-50367 | SERVENTE COM ENCARGOS COMPLEMENTARES | H | 1 | 17.77 | 17.77
SEINFRA | ED-48324 | TRANSPORTE, LANÇAMENTO E ADENSAMENTO DE CONCRETO EM RADIER, PISO OU ELEMENTO PRÉMOLDADO, INCLUSIVE ACABAMENTO | H | 0.1 | 94.58 | 9.458
SEINFRA | ED-8145 | JUNTA DE DILATAÇÃO COM ISOPOR 20 MM, EXCLUSIVE SELANTE | M2 | 0.2 | 8.15 | 1.63
|  | DESCRIÇÃO DO SERVIÇO OU FORNECIMENTO | UNIDADE | DATA BASE | FONTE | PREÇO REFERENCIAL
| COMP. 02 | RAMPA DE ACESSIBILIDADE INCLINAÇÃO NÃO SUPERIOR A 8,33% COM PISO EM CONCRETO LISO FCK = 25 MPA ESP = 0,10M DESEMPENADA, COM PINTURA, 02 DEMÃOS | M2 | 2023-08-01 | SEINFRA | 175.995
| CÓDIGO | DESCRIÇÃO DO INSUMO | UNIDADE | COEFICIENTE | CUSTO UNITÁRIO | CUSTO TOTAL
SEINFRA | ED-48197 | ALVENARIA ESTRUTURAL COM BLOCO DE CONCRETO, ESP. 9CM, (FCK 4,5MPA), PARA REVESTIMENTO, INCLUSIVE ARGAMASSA PARA ASSENTAMENTO | M2 | 1 | 56.45 | 56.45
SEINFRA | ED-50727 | CHAPISCO COM ARGAMASSA, TRAÇO 1:3 (CIMENTO E AREIA), ESP.5MM, APLICADO EM ALVENARIA/ESTRUTURA DE CONCRETO COM COLHER, PREPARO MECÂNICO | M2 | 0.3 | 8.56 | 2.568
SEINFRA | ED-50732 | EMBOÇO COM ARGAMASSA, TRAÇO 1:6 (CIMENTO E AREIA), ESP.20MM, APLICAÇÃO MANUAL, PREPARO MECÂNICO | M2 | 0.3 | 30.54 | 9.162
SEINFRA | ED-49787 | FORNECIMENTO DE CONCRETO ESTRUTURAL, PREPARADO EM OBRA COM BETONEIRA, COM FCK25 MPA, INCLUSIVE LANÇAMENTO, ADENSAMENTO E ACABAMENTO (FUNDAÇÃO) | M3 | 0.1 | 695.52 | 69.552
SEINFRA | ED-51147 | LANÇAMENTO E ESPALHAMENTO DE SOLO OU MATERIAL DE DEMOLIÇÃO EM ÁREA DE PASSEIO EXCLUSIVE APILOAMENTO | M3 | 0.1 | 20.43 | 2.043
SEINFRA | ED-50459 | PINTURA ACRÍLICA PARA PISO EM PASSEIO/SUPERFÍCIE CIMENTADA, DUAS (2) DEMÃOS | M2 | 1 | 10.9 | 10.9
SEINFRA | ED-50381 | PEDREIRO COM ENCARGOS COMPLEMENTARES | H | 0.6 | 24.43 | 14.658
SEINFRA | ED-50367 | SERVENTE COM ENCARGOS COMPLEMENTARES | H | 0.6 | 17.77 | 10.662
|  | DESCRIÇÃO DO SERVIÇO OU FORNECIMENTO | UNIDADE | DATA BASE | FONTE | PREÇO REFERENCIAL
| COMP. 03 | ESPELHO CRISTAL, DIMENSÃO (200X90)CM, COM ESP. 4MM, EM ACABAMENTO LAPIDADO, INCLUSIVE FIXAÇÃO COM PARAFUSO TIPO FINESSON, FORNECIMENTO E INSTALAÇÃO | UNID. | 2023-08-01 | SEINFRA | 754.4467
| CÓDIGO | DESCRIÇÃO DO INSUMO | UNIDADE | COEFICIENTE | CUSTO UNITÁRIO | CUSTO TOTAL
SEINFRA | MATED-12631 | BOTÃO FINESSON ( APLICAÇÃO: FIXAÇÃO DE ESPELHOS¦MATERIAL: LATÃO OU ZAMAC¦ACABAMENTO: CROMADO¦PARAFUSO: INCLUSO¦BUCHA DE FIXAÇÃO : INCLUSO) | KG | 10 | 6.91 | 69.1
SEINFRA | MATED-22623 | ESPELHO (TIPO: CRISTAL¦ COR: PRATA¦ACABAMENTO: LAPIDADO¦ESPESSURA: 4MM) | KG | 1.8 | 353.24 | 635.832
SEINFRA | ED-50381 | PEDREIRO COM ENCARGOS COMPLEMENTARES | M2 | 1.1733 | 24.43 | 28.6645
SEINFRA | ED-50367 | SERVENTE COM ENCARGOS COMPLEMENTARES | M | 1.1733 | 17.77 | 20.8501

## 5-Q. COB.(835,89m²)(SEE) (hidden)
SECRETARIA DE ESTADO DE EDUCAÇÃO - DIRETORIA DE GESTÃO DE REDE FÍSICA - PLANILHA DE SERVIÇOS
ESCOLA ESTADUAL: SRE:
MUNICÍPIO: SERVIÇO: CONSTRUÇÃO DE QUADRA COBERTA
| QUADRA COBERTA - (37,40 x 22,35) - 835,89 m² |  |  | VALOR ANALISADO |  |  | LOCAL DE INTERVENÇÃO
ITEM | DESCRIÇÃO | UN. |  | QUANT. | P. UNIT. | P. TOTAL
1 - COBERTURA
010000 | INSTALAÇÃO DA OBRA
010001 | Locação de obra: execução de gabarito | M² | (38,25*23,2) | 887.4
Será medido pela área de obra locada, aferida entre os eixos de fundação e acrescentando-se 0,50 m, a partir do eixo, para o lado externo (m²). O item remunera o fornecimento de pontaletes em Pinus ou Cedrinho de 3" x 3"; tábuas em Pinus de 1" x 12"; arame galvanizado; inclusive materiais acessórios e a mão-de-obra necessária para os serviços de locação completa em obras de edificação compreendendo: locação de estacas, eixos principais, paredes, etc.
010002 | Fornecimento e colocação de placa de obra em chapa galvanizada (3,00 X 2,00m) - Governo do Estado - (Ampliação e / ou Reforma acima de R$ 30.000,00) | UN | 1 | 1
Será medido por unidade de placa instalada (UN).
O item remunera as placas de obras que deverão ser confeccionadas em chapa galvanizada 0,26. As chapas serão afixadas com rebites 540 e parafusos 3/8, em uma estrutura metálica com viga U 2” enrijecida e metalon 20x20. O suporte para a instalação deverá ser em Eucalipto Autoclavado. As placas serão pintadas na frente e no verso com fundo anticorrosivo e tinta automotiva. Frente: fundo azul (pintura automotiva). Texto: plotter de recorte (película branca). Parte inferior: aplicação das marcas em cor. FORMATO: 6mx3m O tamanho da placa deverá ser definido em função do local da sua instalação e/ou do valor do convênio, obedecendo à proporção de 6mx3m e o manual de identidade visual do Governo de Minas.
010003 | Limpeza do terreno, raspagem, capina e queima manual | M2 | ((37,4+4)*(22,35+4)) | 1090.89
Será medido pela área real do terreno, onde ocorrer a limpeza manual de vegetação (m²). O item remunera o fornecimento de caminhão basculante, a mão-de-obra necessária e ferramentas auxiliares para a execução dos serviços executados manualmente com auxílio de ferramental apropriado para a roçada, derrubada de árvores e arbustos, destocamento, fragmentação de galhos e troncos, empilhamento e transporte, abrangendo: a remoção de vegetação, árvores e arbustos com diâmetro do tronco até 5 cm, medidos na altura de 1,00 m do solo, capim. etc.; arrancamento e remoção de tocos, raízes e troncos; raspagem manual da camada de solo vegetal na espessura mínima de 15 cm; carga manual; e o transporte, interno na obra, num raio de 500m.
|  |  |  | SUB-TOTAL |  | 0
030000 | TRABALHOS EM TERRA
030002 | Escavação manual de vala em solo de 1ª e 2ª categoria, profundidade em até 2,00m | M3 | (37,40*2+22,35*2)*0,6*0,45+(0,9*0,9*0,45*24) | 41.013
Será medido pelo volume escavado, considerando-se um acréscimo para cada lado, no plano horizontal, em relação às dimensões de cada peça, de 20 cm (m³). O item remunera o fornecimento da mão-de-obra necessária para a escavação manual em solo de 1ª e 2ª categorias em valas ou cavas até 2,00 m de profundidade.
030004 | Regularização de fundo de vala com apiloamento com maço de 30kg | M2 | (37,40*2+22,35*2)*0,6+(0,9*0,9*24) | 91.14
Será medido pela área de fundo da vala (m²). O item remunera o fornecimento de equipamentos e mão-de-obra necessários para execução dos serviços de regularização do fundo de vala com maço de 30 kg.
030005 | Reaterro manual de vala apiloado | M3 | escavação - concreto | 29.053
Será medido pelo volume de reaterro em valas, poços ou cavas executado (m³). O item remunera o fornecimento da mão-de-obra necessária para a execução dos serviços de reaterro manual apiloado, com material existente ou importado, sem controle de compactação.
030007 | Escavação manual de tubulão à céu aberto | M3 | (3,14159*0,4*0,4*2*24) | 24.1274
Será medido pelo volume escavado até a cota prevista (m³) O item remunera o fornecimento de mão de obra, ferramentas e equipamentos necessários para a execução dos serviços de escavação do tubulão a céu aberto. Remunera também a locação do tubulão, o alargamento da base, esgotamento caso seja encontrado quantidade de água que impeça a continuidade da escavação
|  |  |  | SUB-TOTAL |  | 0
040000 | FUNDAÇÕES, MUROS E CONTENÇÕES
040001 | Armadura de aço, CA 50, corte e dobra na obra | KG | (12*24) | 288 |  |  | Armação CA 50/60, até 12,5mm para arranque dos 24 tubulões.
Será medido pelo peso nominal das bitolas constantes no projeto de estrutura (kg). O item remunera o fornecimento de aço CA-50 ( A ou B ) com fyk igual 500 MPa, dobramento, transporte e colocação de armaduras de qualquer bitola e qualquer comprimento; estão incluídos no item os serviços e materiais secundários como arame, espaçadores, perdas decorrentes de desbitolamento, cortes e pontas de traspasse para emendas.
040003 | Concreto ciclópico FCK=15 MPA com 30% de pedra de mão , fornecimento e aplicação | M3 | (3,14159*0,4*0,4*2*24) | 24.1274 |  |  | Para os 24 tubulões de 80,0cm e H mínima de 2,00m.
Será medido pelo volume calculado no projeto de estrutura; sendo que o volume da interseção dos diversos elementos estruturais deve ser computado uma só vez (m³). O item remunera o fornecimento de betoneira, 30% pedra de mão, pedra britada números médios, cimento, areia e a mão-de-obra necessária para o preparo e aplicação do concreto ciclópico. Remunera também o transporte, lançamento e adensamento.
040003 | Concreto ciclópico FCK=15 MPA, fornecimento e aplicação | M3 | (37,40*2+22,35*2)*0,2*0,05+(0,5*0,5*0,05*24) | 1.495 |  |  | Para lastro em cintas H=5,0cm.
Será medido pelo volume calculado no projeto de formas; sendo que o volume da interseção dos diversos elementos estruturais deve ser computado uma só vez (m³). O item remunera o fornecimento de betoneira, pedra britada números médios, cimento, areia e a mão-de-obra necessária para o preparo e aplicação do concreto ciclópico. Remunera também o transporte, lançamento e adensamento.
040004 | Concreto armado (incluindo fornecimento, transporte, lançamento, forma e desforma) | M3 | (37,40*2+22,35*2)*0,2*0,40+(0,5*0,5*0,40*24) | 11.96
Será medido pelo volume calculado no projeto de estrutura, sendo que o volume da interseção dos diversos elementos estruturais deve ser computado uma só vez (m³). O item remunera o fornecimento de betoneira, pedra britada números 1 e 2, cimento, areia e a mão-de-obra necessária para o preparo do concreto, com resistência mínima à compressão de 15,0 MPa. Remunera também o transporte, lançamento e adensamento. Está também incluído e remunerado 70Kg de aço por m³ de concreto de armadura considerando o fornecimento de aço CA-50 ( A ou B ) com fyk igual 500 MPa, dobramento, transporte e colocação de armaduras de qualquer bitola e qualquer comprimento; estão incluídos no item os serviços e materiais secundários como arame, espaçadores, perdas decorrentes de desbitolamento, cortes e pontas de traspasse para emendas e também 8m² de forma por m³ de concreto considerando o fornecimento dos materiais e a mão-de-obra para execução e instalação da forma, incluindo escoras, gravatas, desmoldante e desforma.
|  |  |  | SUB-TOTAL |  | 0
070000 | COBERTURA E FORRO
070400 | Instalação de Calhas, rufos e condutores:
Será medido por comprimento instalado (m). Os itens remuneram o fornecimento e instalação de calhas ou rufos em chapa galvanizada nº 24, com desenvolvimento descrito no item, inclusive materiais acessórios para emendas, junção em outras peças, vedação e fixação.
070402 | Calha de chapa galvanizada, nº 24 desenvolvimento 50 cm | M | (37,40*2) | 74.8
070405 | Condutor de água (tubo de PVC branco, com conexões, ponta bolsa e virola, diâmetro da seção 100mm) | M | (2*4*7) | 56 |  |  | Em 8 colunas
Será medido por comprimento instalado (m). O item remunera o fornecimento de materiais e mão de obra para instalação de tubo na cor branca (condutores) verticais e executadas com PVC reforçado com as juntas com bolsa e anel de borracha, inclusive materiais acessórios para emendas, junção em outras peças, vedação e fixação.
|  |  |  | SUB-TOTAL |  | 0
090000 | INSTALAÇÕES SANITÁRIAS
090200 | Execução de:
090203 | Caixa de inspeção em alvenaria - tijolo comum maciço revestido internamente com argamassa de cimento e areia sem peneira, traço 1:3, lastro de concreto e=10cm,tampa em concreto e=5cm,dimensões 40x40x60cm, inclusive escavação, reaterro e bota-fora | UN | (4+4+1) | 9 |  |  | 1 caixa por coluna mais 1 caixa para ligação á rede - esgotamento da água do telhado.
Será medido por unidade de caixa executada (un). O item remunera o fornecimento de materiais e mão-de-obra necessários para a execução da caixa de inspeção com dimensões descritas, constituído por: alvenaria de tijolo comum com revestimento em argamassa: fundo de concreto e cinta de amarração superior para apoio do tampão em concreto; remunera também os serviços de escavação, escoramento da vala, reaterro e disposição das sobras e impermeabilização interna através de pintura de proteção asfáltica em duas demãos..
090400 | Fornecimento, transporte e instalação de tubulação em PVC esgoto diâmetros descritos:
Será medido por comprimento de tubulação executada (m). Os itens a seguir remuneram o fornecimento e instalação de tubos de PVC rígido, diâmetro nominal especificado com ponta e bolsa e anel de borracha; para esgoto domiciliar, inclusive conexões e materiais acessórios; abertura e fechamento de rasgos, para tubulações embutidas; ou escavação e reaterro apiloado de valas com profundidade média de 60 cm, para tubulações enterradas; ou fixação por grampos ou presilhas quando a tubulação for aparente.
090404 | Diâmetro de 100 mm | M | (2*37,40+15) | 89.8 |  |  | 74,80m para ligação entre as 8 caixas de passagem mais 15,00m para ligação á rede pública ou da escola.
|  |  |  | SUB-TOTAL |  | 0
150000 | PISOS E RODAPÉS
150400 | Outros (fornecimento e assentamento):
150404 | Passeio de concreto e= 8 cm, fck 15 Mpa, c/ preparo p/ terreno, incluindo preparo de caixa, sem revestimento com argamassa de cimento e areia | M2 | (38,6*2+22,35*2)*0,6 | 73.14 |  |  | Passeio em todo o contorno da quadra com largura de 60,0cm
Será medido pela área de piso concretado (m²). O item remunera o fornecimento de cimento; areia; pedra britada nº 1; ripa de Cupiúba ou Paraju; remunera também o fornecimento de materiais acessórios e a mão de obra necessária para o preparo do concreto, preparo da caixa, lançamento e a execução do passeio com acabamento desempenado, em concreto preparado no local.
|  |  |  | SUB-TOTAL |  | 0
200000 | QUADRA
COBERTURA QUADRA
200200 | Cobertura:
200202 | Estrutura de aço para cobertura em arco, espaçamento entre arcos de 6,0 m, vão de 25,0 m, em aço A 36, inclusive montagem | M2 | (37,4*22,35) | 835.89 |  |  | Área = 39,40 x 24,35
Será medido pela projeção horizontal da cobertura em arco com 6,00m, vão de 25,00 m (m²). O item remunera o fornecimento de estrutura metálica em aço ASTM-A36, incluindo chapas de ligação, soldas, parafusos galvanizados, chumbadores, perdas e acessórios, beneficiamento e pré-montagem de partes da estrutura em fábrica ou canteiro, transporte e descarregamento, traslado interno à obra, montagem e instalação completa, remunera também o preparo da superfície das peças por meio utilização de Zarcão e a execução de serviços como limpeza da superfície, lixamento final, remoção do pó e a aplicação em duas demão de esmalte.
200204 | Cobertura em telhas de alumínio ou aço galvanizado pré pintado, perfil ondulado, esp. 7 mm faces: (peso: 2,70Kg/m² / largura nominal útil:1216mm/largura útil: 10% / vão livre: 2,00m) | M² | (37,4*22,35)*1,034 | 864.3103 |  |  | Área de projeção x 1,034, considerando empena de H= 2,50m.
Será medido pela área, de curvatura desenvolvida, da cobertura executada (m²). O item remunera o fornecimento e instalação das telhas em chapa de alumínio ou aço galvanizado, acabamento com primer epóxi , em várias cores, perfil ondulado, com no mínimo 7 mm de espessura, em qualquer comprimento, materiais acessórios para a fixação das telhas, em estrutura, de apoio, metálica, ou de madeira, costura, fechamento e vedação entre as telhas e a mão-de-obra necessária para o transporte interno à obra, içamento e a montagem completa das telhas, em coberturas com curvatura.
200205 | Tela de nylon (malha 12 x 12 cm) | M² | (38,4*23,35) | 896.9361
Será medido pela área instalada (m²). O item remunera o fornecimento e instalação de tela de náilon, com malha de 12 x 12 cm, fio com espessura de 2 mm na cor verde. remunera também acessórios para instalação.
200206 | Cobertura em telhas de alumínio ou aço galvanizado pré pintado, perfil ondulado, esp. 7 mm faces: (peso: 2,70Kg/m² / largura nominal útil:1216mm/largura útil: 10% / vão livre: 2,00m) | M² | 71 | 71 |  |  | Empena
Será medido pela área, de curvatura desenvolvida, da cobertura executada (m²). O item remunera o fornecimento e instalação das telhas em chapa de alumínio ou aço galvanizado, acabamento com primer epóxi , em várias cores, perfil ondulado, com no mínimo 7 mm de espessura, em qualquer comprimento, materiais acessórios para a fixação das telhas, em estrutura, de apoio, metálica, ou de madeira, costura, fechamento e vedação entre as telhas e a mão-de-obra necessária para o transporte interno à obra, içamento e a montagem completa das telhas, em coberturas com curvatura.
|  |  |  | SUB-TOTAL |  | 0
| TOTAL - COBERTURA |  |  | VALOR ANALISADO |  | 0
2 - PISO QUADRA
Construção de piso quadra
200105 | Pintura com tinta acrílica em piso de concreto 2 demãos aplicado com rolo de lã, acabamento liso. | M2 | (19,00*32,70) |  | 13.13 | 0 | Piso quadra, 32,70 x 19,00m
Será medido pela área de superfície pintada, deduzindo-se toda e qualquer interferência (m²). O item remunera o fornecimento de tinta à base de resinas acrílicas, com alta resistência à abrasão, acabamento microtexturizado, lavável, resistente a água, alcalinidade, maresia e intempéries, materiais acessórios e a mão-de-obra necessária para a execução dos serviços de: limpeza da superfície, conforme recomendações do fabricante; aplicação da tinta acrílica, uma demão como primer, com a tinta diluída em 40% de água, duas demãos de acabamento, com a tinta diluída em 20% de água, conforme especificações do fabricante; não remunera o preparo de base, quando necessário.
200106 | Demarcação de quadra (tinta acrílica em piso para faixas de demarcação, com faixas de 5 cm e 8 cm de largura, aplicada com trincha) | M | 275 |  | 10.24 | 0
Será medido por comprimento de faixa de sinalização pintada (m). O item remunera o fornecimento de tinta acrílica fosca de grande desempenho para pisos, várias cores, conforme especificações do fabricante, que confere um acabamento microtexturizado e antiderrapante com refletorização, materiais acessórios e a mão-de-obra necessária para o preparo do pavimento de concreto e a aplicação da tinta em faixas com até 8 cm de largura.
200112 | Colchão de brita (lastro de brita 3 e 4 apiloado manualmente com maço de 30kg) | M³ | (19,00*32,70)*0,05 |  | 79.61 | 0
Será medido pelo volume acabado, na espessura mínima de 5,0 cm (m³): O item remunera o fornecimento de pedra britada em números médios e a mão-de-obra necessária para o apiloamento do terreno e execução do lastro. Remunera também o fornecimento de lona plástica preta e a mão-de-obra necessária para a aplicação da lona na área do piso coberto pelo colchão de brita.
200114 | Armadura de tela de aço CA 60B (tela de aço CA 60 soldada com trama de 100x100mm D=4,20mm do fio e arrame recozido) OBS: 2,20 KG/M² | KG | (19,00*32,70)*2,20 |  | 6.3 | 0
Será medido pelo peso nominal das telas constantes no projeto de armadura (kg). O item remunera o fornecimento de tela soldada em aço CA-60B com trama 100 x 100mm tipo Q136, transporte e colocação; estão incluídos no item os serviços e materiais secundários como arame, espaçadores, emendas e perdas por desbitolamento, cortes e pontas de traspasse para emendas.
200115 | Concreto fck=20Mpa, e=8,0cm lançado em piso de quadra, executado em etapa única, para polimento mecânico, inclusive com juntas ou cortes em placas não maiores que 4,0 m² e polimento mecânico superficial | M³ | (19,00*32,70)*0,08 |  | 380 | 0
Será medido pelo volume calculado no projeto de estrutura, sendo que o volume da interseção dos diversos elementos estruturais deve ser computado uma só vez (m³). O item remunera o fornecimento e lançamento de concreto usinado com resistência mínima à compressão de 20,0 Mpa, o adensamento através de vibradores de imersão e réguas vibradoras e o desempeno utilizando desempenadeiras mecânicas, o requadro em quadros de no máximo 2 x 2m através de sarrafos com 2,5cm de espessura e 10,0 cm de altura, remunera também a aspersão contínua de água nas horas subseqüentes à concretagem e durante os 14 dias seguintes e o corte das juntas de dilatação que será executado com serra mecânica provida de disco diamantado formando quadros de no máximo, 2 x 2 m com a profundidade do corte de no máximo 3 cm.
|  |  |  | SUB-TOTAL |  | 0
| TOTAL - PISO QUADRA |  |  | VALOR ANALISADO |  | 0
3 - FECHAMENTO
030000 | TRABALHOS EM TERRA
030002 | Escavação manual de vala em solo de 1ª e 2ª categoria, profundidade em até 2,00m | M3 | (33,90*0,2*0,2) | 1.356 |  |  | Vala de 20,0 x 20,0cm para mureta á frente da arquibancada.
Será medido pelo volume escavado, considerando-se um acréscimo para cada lado, no plano horizontal, em relação às dimensões de cada peça, de 20 cm (m³). O item remunera o fornecimento da mão-de-obra necessária para a escavação manual em solo de 1ª e 2ª categorias em valas ou cavas até 2,00 m de profundidade.
030004 | Regularização de fundo de vala com apiloamento com maço de 30kg | M2 | (33,90*0,2) | 6.78 |  |  | Vala de 20,0 x 20,0cm para mureta á frente da arquibancada.
Será medido pela área de fundo da vala (m²). O item remunera o fornecimento de equipamentos e mão-de-obra necessários para execução dos serviços de regularização do fundo de vala com maço de 30 kg.
|  |  |  | SUB-TOTAL |  | 0
040000 | FUNDAÇÕES, MUROS E CONTENÇÕES
040001 | Armadura de aço, CA 50, corte e dobra na obra | KG | (33,90*0,15*0,2)*46,25 | 47.0363 |  |  | 46,25 kg/m³ - cinta de 0,15 x 0,20cm á frente da arquibancada.
| Será medido pelo peso nominal das bitolas constantes no projeto de estrutura (kg). O item remunera o fornecimento de aço CA-50 ( A ou B ) com fyk igual 500 MPa, dobramento, transporte e colocação de armaduras de qualquer bitola e qualquer comprimento; estão incluídos no item os serviços e materiais secundários como arame, espaçadores, perdas decorrentes de desbitolamento, cortes e pontas de traspasse para emendas. |  | 356.3662
040002 | Fôrma de madeira para fundação, com tábuas e sarrafos, 3 aproveitamentos e desforma | M2 | (33,90*0,15*0,2)*8 | 8.136 |  |  | 8,00 m²/m³ - cinta de 0,15 x 0,20cm á frente da arquibancada.
Será medido pelo desenvolvimento das áreas em contato com o concreto, não se descontando áreas de interseção até 0,20 m² (m²). O item remunera o fornecimento dos materiais e a mão-de-obra para execução e instalação da forma, incluindo escoras, gravatas, desmoldante e desforma.
040007 | Concreto estrutural virado em obra, controle "B", consistência para vibração, brita 1 e 2, FCK=20 MPA e lançamento | M³ | (33,90*0,15*0,2) | 1.017 |  |  | Cinta de 0,15 x 0,20cm á frente da arquibancada.
Será medido pelo volume calculado no projeto de formas, sendo que o volume da interseção dos diversos elementos estruturais deve ser computado uma só vez (m³). O item remunera o fornecimento de betoneira, pedra britada números 1 e 2, cimento, areia e a mão-de-obra necessária para o preparo do concreto, com resistência mínima à compressão de 20,0 MPa. Remunera também o transporte, lançamento e adensamento.
|  |  |  | SUB-TOTAL |  | 0
050000 | SUPERESTRUTURA
050001 | Armadura de aço p/ vigas e pilares CA-50, corte e dobra na obra | KG | ((0,15*0,15)*(1,1*7+0,5*10+2,8*6+3*7)+(0,15*0,15)*(37,4*2+22,35*2+33,9-1,5*5))*70 | 309.33 |  |  | 70 kg/m³
Será medido pelo peso nominal das bitolas constantes no projeto de estrutura (kg). O item remunera o fornecimento de aço CA-50 ( A ou B ) com fyk igual 500 MPa, dobramento, transporte e colocação de armaduras de qualquer bitola e qualquer comprimento; estão incluídos no item os serviços e materiais secundários como arame, espaçadores, perdas decorrentes de desbitolamento, cortes e pontas de traspasse para emendas.
050002 | Fornecimento, transporte, execução de fôrma de chapa compensada plastificada, e=12mm, 3 aproveitamentos, inclusive desforma para vigas, pilares e lajes maciças. | M2 | ((0,15*0,15)*(1,1*7+0,5*10+2,8*6+3*7)+(0,15*0,15)*(37,4*2+22,35*2+33,9-1,5*5))*10 | 44.19 |  |  | 10 m²/m³
Será medido pelo desenvolvimento das áreas em contato com o concreto, não se descontando áreas de interseção até 0,20 m² (m²). O item remunera o fornecimento de materiais e mão-de-obra para execução e instalação de formas em chapas compensadas plastificadas de 12 mm de espessura para concreto aparente; incluindo cimbramento até 3,00 m de altura; gravatas; sarrafos de enrijecimento em Pinus ou Cedrinho, desmoldante, desforma e descimbramento.
050007 | Concreto estrutural virado em obra, controle "B", consistência para vibração, brita 1 e 2, FCK 20 MPA e lançamento | M3 | ((0,15*0,15)*(1,1*7+0,5*10+2,8*6+3*7)+(0,15*0,15)*(37,4*2+22,35*2+33,9-1,5*5)) | 4.419
Será medido pelo volume calculado no projeto de formas, sendo que o volume da interseção dos diversos elementos estruturais deve ser computado uma só vez (m³). O item remunera o fornecimento de betoneira, pedra britada números 1 e 2, cimento, areia e a mão-de-obra necessária para o preparo do concreto, com resistência mínima à compressão de 20,0 MPa. Remunera também o transporte, lançamento e adensamento.
|  |  |  | SUB-TOTAL |  | 0
060000 | ALVENARIA
060100 | Execução de:
060105 | Alvenaria de vedação com bloco de concreto, 9x19x39 cm, espessura da parede 9 cm, juntas de 10mm com argamassa mista de cimento, cal hidratada e areia sem peneirar traço 1:0,5:8 | M2 | ((32,00+22,35-1,5*2)*1,1+(33,90-1,5*2)*0,5+(31,60)*2,8+(4,0+5,4+22,35)*3) | 255.665 |  |  | Perímetro externo e mureta á frente da arquibancada.
Será medido por área de superfície executada, descontando-se todos os vãos (m²). O item remunera o fornecimento de materiais e mão-de-obra necessários para a execução de alvenaria de vedação revestida, confeccionada em bloco vazado de concreto simples, com superfície áspera para garantir a aderência do revestimento, assentada com argamassa de cimento, cal hidratada e areia; dimensões padronizadas de 09 x 19 x 39 cm, e resistência mínima à compressão de acordo com a NBR 6136.
|  |  |  | SUB-TOTAL |  | 0
140000 | REVESTIMENTO
140100 | Execução de:
140102 | Reboco com argamassa 1:2:8 cimento, cal e areia | M² | ((32,00+22,35-1,5*2)*1,1+(33,90-1,5*2)*0,5+(31,60)*2,8+(4,0+5,4+22,35)*3))*2-13*2*1 | 485.33 |  |  | Lada interno e externo das muretas e alvenarias externas, vestiários e acima dos degraus da arquibancada.
Será medido pela área revestida com reboco, não se descontando vãos de até 2,00 m² e não se considerando espaletas. Os vãos acima de 2,00 m² deverão ser deduzidos na totalidade e as espaletas desenvolvidas (m²). O item remunera o fornecimento de cal hidratada, areia e a mão-de-obra necessária para a execução do reboco.
140105 | Chapisco com argamassa 1:3 cimento e areia, a colher | M² | ((32,00+22,35-1,5*2)*1,1+(33,90-1,5*2)*0,5+(31,60)*2,8+(4,0+5,4+22,35)*3))*2-13*2*1 | 485.33 |  |  | Lada interno e externo das muretas e alvenarias externas, vestiários e acima dos degraus da arquibancada.
Será medido pela área revestida com chapisco, não se descontando vãos de até 2,00 m² e não se considerando espaletas. Os vãos acima de 2,00 m² deverão ser deduzidos na totalidade e as espaletas desenvolvidas (m²). O item remunera o fornecimento de cimento, areia e a mão-de-obra necessária para a execução do chapisco.
|  |  |  | SUB-TOTAL |  | 0
170000 | PINTURA
170100 | Pintura:
170103 | Tinta acrílica em parede externa, sem emassamento (duas demãos). | M2 | ((32,00+22,35-1,5*2)*1,1+(33,90-1,5*2)*0,5+(31,60)*2,8+(4,0+5,4+22,35)*3))*2-13*2*1-13,5*3 | 444.83 |  |  | Toda a área de paredes rebocadas.
Será medido pela área de superfície preparada e pintada, não se descontando vãos de até 2,00 m² e não se considerando espaletas, filetes ou molduras. Os vãos acima de 2,00 m² deverão ser deduzidos na totalidade e as espaletas, filetes ou molduras desenvolvidas (m²). O item remunera o fornecimento de selador de tinta para pintura acrílica; tinta à base de emulsão 100% acrílica, solúvel em água, acabamento fosco acetinado, materiais acessórios e a mão-de-obra necessária para a execução dos serviços de: limpeza da superfície, lixamento, remoção do pó e aplicação do selador, conforme recomendações do fabricante; aplicação da tinta acrílica, em duas demãos conforme especificações do fabricante, sobre superfície revestida ou não com massa.
|  |  |  | SUB-TOTAL |  | 0
200000 | QUADRA
200100 | Execução de:
200107 | Alambrado para quadra esportiva com tela de arame galvanizado, fixada em quadros de tubos de aço galvanizado, h=1,00m | M | 22.35 | 22.35 |  |  | Sobre alvenaria palco.
O item remunera a execução de alambrado tubular em quadro para fechamento em geral, de 1,00m de altura, aferida na projeção vertical, não sendo considerada a altura do chumbamento em mureta, constituído por: A) Fornecimento e instalação de montantes verticais, em tubos de aço carbono SAE 1008 / 1010, galvanizados de acordo com norma ASTM A 513, com diâmetro externo de 2" e espessura de 2,25 mm, chumbados diretamente sobre mureta na profundidade média de 0,5 m e com espaçamento máximo de 2,40 m entre colunas; B) Fornecimento e instalação de travamentos horizontais soldados aos montantes verticais, nas partes superior e inferior do alambrado, em tubos de aço carbono SAE 1008 / 1010, galvanizados de acordo com norma ASTM A 513, com diâmetro externo de 2" e espessura de 2,65 mm; C) Fornecimento e instalação de tela, com malha ciclônica tipo "Q" conforme NBR / ABNT 10119 de 2" (50 x 50 mm) fio BWG 10 (3,40 mm), fabricada em fio de aço doce de acordo om a NBR / ABNT 5589 , com acabamento lateral de pontas dobradas, fixada por meio de cabos tensores e arames de amarração e de arame em fio de aço doce recozido e zincado bitola BWG 14 (2,11 mm) utilizado para amarração da tela aos montantes verticais e travamentos. D) Remunera também o fornecimento de materiais e mão-de-obra necessários para: aplicação em uma demão de galvanização a frio, nos pontos de solda e / ou corte dos elementos que compõem o alambrado, aplicação de zarcão, para superfície de aço galvanizado, aplicado em uma demão, de esmalte sintético aplicado com duas demãos, em todo o material utilizado para a execução do alambrado, com exceção feita à tela; E) Não remunera os serviços de execução de base para fixação dos montantes.
| Alambrado para quadra esportiva com tela de arame galvanizado, fixada em quadros de tubos de aço galvanizado, h=1,50m | M | (33,9-1,50*2) | 30.9 |  |  | Conforme projeto
O item remunera a execução de alambrado tubular em quadro para fechamento em geral, de 1,50m de altura, aferida na projeção vertical, não sendo considerada a altura do chumbamento em mureta, constituído por: A) Fornecimento e instalação de montantes verticais, em tubos de aço carbono SAE 1008 / 1010, galvanizados de acordo com norma ASTM A 513, com diâmetro externo de 2" e espessura de 2,25 mm, chumbados diretamente sobre mureta na profundidade média de 0,5 m e com espaçamento máximo de 2,40 m entre colunas; B) Fornecimento e instalação de travamentos horizontais soldados aos montantes verticais, nas partes superior e inferior do alambrado, em tubos de aço carbono SAE 1008 / 1010, galvanizados de acordo com norma ASTM A 513, com diâmetro externo de 2" e espessura de 2,65 mm; C) Fornecimento e instalação de tela, com malha ciclônica tipo "Q" conforme NBR / ABNT 10119 de 2" (50 x 50 mm) fio BWG 10 (3,40 mm), fabricada em fio de aço doce de acordo om a NBR / ABNT 5589 , com acabamento lateral de pontas dobradas, fixada por meio de cabos tensores e arames de amarração e de arame em fio de aço doce recozido e zincado bitola BWG 14 (2,11 mm) utilizado para amarração da tela aos montantes verticais e travamentos. D) Remunera também o fornecimento de materiais e mão-de-obra necessários para: aplicação em uma demão de galvanização a frio, nos pontos de solda e / ou corte dos elementos que compõem o alambrado, aplicação de zarcão, para superfície de aço galvanizado, aplicado em uma demão, de esmalte sintético aplicado com duas demãos, em todo o material utilizado para a execução do alambrado, com exceção feita à tela; E) Não remunera os serviços de execução de base para fixação dos montantes.
| Alambrado para quadra esportiva com tela de arame galvanizado, fixada em quadros de tubos de aço galvanizado, h=1,90m | M | 31.8 | 31.8 |  |  | Conforme projeto
O item remunera a execução de alambrado tubular em quadro para fechamento em geral, de 1,90m de altura, aferida na projeção vertical, não sendo considerada a altura do chumbamento em mureta, constituído por: A) Fornecimento e instalação de montantes verticais, em tubos de aço carbono SAE 1008 / 1010, galvanizados de acordo com norma ASTM A 513, com diâmetro externo de 2" e espessura de 2,25 mm, chumbados diretamente sobre mureta na profundidade média de 0,5 m e com espaçamento máximo de 2,40 m entre colunas; B) Fornecimento e instalação de travamentos horizontais soldados aos montantes verticais, nas partes superior e inferior do alambrado, em tubos de aço carbono SAE 1008 / 1010, galvanizados de acordo com norma ASTM A 513, com diâmetro externo de 2" e espessura de 2,65 mm; C) Fornecimento e instalação de tela, com malha ciclônica tipo "Q" conforme NBR / ABNT 10119 de 2" (50 x 50 mm) fio BWG 10 (3,40 mm), fabricada em fio de aço doce de acordo om a NBR / ABNT 5589 , com acabamento lateral de pontas dobradas, fixada por meio de cabos tensores e arames de amarração e de arame em fio de aço doce recozido e zincado bitola BWG 14 (2,11 mm) utilizado para amarração da tela aos montantes verticais e travamentos. D) Remunera também o fornecimento de materiais e mão-de-obra necessários para: aplicação em uma demão de galvanização a frio, nos pontos de solda e / ou corte dos elementos que compõem o alambrado, aplicação de zarcão, para superfície de aço galvanizado, aplicado em uma demão, de esmalte sintético aplicado com duas demãos, em todo o material utilizado para a execução do alambrado, com exceção feita à tela; E) Não remunera os serviços de execução de base para fixação dos montantes.
| Alambrado para quadra esportiva com tela de arame galvanizado, fixada em quadros de tubos de aço galvanizado, h=2,90m | M | (22,35-1,5*2) | 19.35 |  |  | Conforme projeto
O item remunera a execução de alambrado tubular em quadro para fechamento em geral, de 2,90m de altura, aferida na projeção vertical, não sendo considerada a altura do chumbamento em mureta, constituído por: A) Fornecimento e instalação de montantes verticais, em tubos de aço carbono SAE 1008 / 1010, galvanizados de acordo com norma ASTM A 513, com diâmetro externo de 2" e espessura de 2,25 mm, chumbados diretamente sobre mureta na profundidade média de 0,5 m e com espaçamento máximo de 2,40 m entre colunas; B) Fornecimento e instalação de travamentos horizontais soldados aos montantes verticais, nas partes superior e inferior do alambrado, em tubos de aço carbono SAE 1008 / 1010, galvanizados de acordo com norma ASTM A 513, com diâmetro externo de 2" e espessura de 2,65 mm; C) Fornecimento e instalação de tela, com malha ciclônica tipo "Q" conforme NBR / ABNT 10119 de 2" (50 x 50 mm) fio BWG 10 (3,40 mm), fabricada em fio de aço doce de acordo om a NBR / ABNT 5589 , com acabamento lateral de pontas dobradas, fixada por meio de cabos tensores e arames de amarração e de arame em fio de aço doce recozido e zincado bitola BWG 14 (2,11 mm) utilizado para amarração da tela aos montantes verticais e travamentos. D) Remunera também o fornecimento de materiais e mão-de-obra necessários para: aplicação em uma demão de galvanização a frio, nos pontos de solda e / ou corte dos elementos que compõem o alambrado, aplicação de zarcão, para superfície de aço galvanizado, aplicado em uma demão, de esmalte sintético aplicado com duas demãos, em todo o material utilizado para a execução do alambrado, com exceção feita à tela; E) Não remunera os serviços de execução de base para fixação dos montantes.
200110 | Portão em tubo galvanizado de 1 1/2" com tela 2" fio 12 # 2" | M² | (1,5*2,1*5) | 15.75
Será medido por área de portão instalado (m²). O item remunera o fornecimento e instalação de portão pivotante de uma ou duas folhas com altura até 2,50 m, constituído por perfil tubular de aço carbono SAE 1008 / 1010 galvanizado norma ASTM A 513, com diâmetro externo de 1 1/2" e espessura de 2,25 mm; requadro interno em barra chata de aço carbono SAE 1008 / 1012, de 3/4" x 3/16"; tela de 2" fio 12 # 2" , com acabamento de pontas dobradas; batentes; colunas; trinco e ferrolho com porta-cadeado. O item remunera também o fornecimento de materiais e mão-de-obra necessários para: aplicação em uma demão de galvanização a frio, nos pontos de solda e / ou corte dos elementos que compõem o portão, aplicação de zarcão e esmalte em duas demãos cada.
|  |  |  | SUB-TOTAL |  | 0
| TOTAL - FECHAMENTO |  |  | VALOR ANALISADO |  | 0
4 - ARQUIBANCADA
030000 | TRABALHOS EM TERRA
030002 | Escavação manual de vala em solo de 1ª e 2ª categoria, profundidade em até 2,00m | M3 | (13*4+1,4*4)*0,15*0,2 | 1.728
Será medido pelo volume escavado, considerando-se um acréscimo para cada lado, no plano horizontal, em relação às dimensões de cada peça, de 20 cm (m³). O item remunera o fornecimento da mão-de-obra necessária para a escavação manual em solo de 1ª e 2ª categorias em valas ou cavas até 2,00 m de profundidade.
030004 | Regularização de fundo de vala com apiloamento com maço de 30kg | M2 | (13*4+1,4*4)*0,15 | 8.64
Será medido pela área de fundo da vala (m²). O item remunera o fornecimento de equipamentos e mão-de-obra necessários para execução dos serviços de regularização do fundo de vala com maço de 30 kg.
|  |  |  | SUB-TOTAL |  | 0
040000 | FUNDAÇÕES, MUROS E CONTENÇÕES
040001 | Armadura de aço, CA 50, corte e dobra na obra | KG | (13*4+1,4*4)*0,15*0,2*46,25 | 79.92 |  |  | 46,25 kg/m³
Será medido pelo peso nominal das bitolas constantes no projeto de estrutura(kg). O item remunera o fornecimento de aço CA-50 ( A ou B ) com fyk igual 500 MPa, dobramento, transporte e colocação de armaduras de qualquer bitola e qualquer comprimento; estão incluídos no item os serviços e materiais secundários como arame, espaçadores, perdas decorrentes de desbitolamento, cortes e pontas de traspasse para emendas.
040002 | Fôrma de madeira para fundação, com tábuas e sarrafos, 3 aproveitamentos e desforma | M2 | (13*4+1,4*4)*0,15*0,2*8 | 13.824 |  |  | 8,00 m²/m³
Será medido pelo desenvolvimento das áreas em contato com o concreto, não se descontando áreas de interseção até 0,20 m² (m²). O item remunera o fornecimento dos materiais e a mão-de-obra para execução e instalação da forma, incluindo escoras, gravatas, desmoldante e desforma.
040007 | Concreto estrutural virado em obra, controle "B", consistência para vibração, brita 1 e 2, FCK=20 MPA e lançamento | M³ | (13*4+1,4*4)*0,15*0,2 | 1.728
Será medido pelo volume calculado no projeto de formas, sendo que o volume da interseção dos diversos elementos estruturais deve ser computado uma só vez (m³). O item remunera o fornecimento de betoneira, pedra britada números 1 e 2, cimento, areia e a mão-de-obra necessária para o preparo do concreto, com resistência mínima à compressão de 20,0 MPa. Remunera também o transporte, lançamento e adensamento.
|  |  |  | SUB-TOTAL |  | 0
050000 | SUPERESTRUTURA
050001 | Armadura de aço p/ vigas e pilares CA-50, corte e dobra na obra | KG | ((0,15*0,15)*(0,5*6+1*6)+0,15*0,15*(13*6))*70 | 137.025 |  |  | 70 kg/m³
Será medido pelo peso nominal das bitolas constantes no projeto de estrutura (kg). O item remunera o fornecimento de aço CA-50 ( A ou B ) com fyk igual 500 MPa, dobramento, transporte e colocação de armaduras de qualquer bitola e qualquer comprimento; estão incluídos no item os serviços e materiais secundários como arame, espaçadores, perdas decorrentes de desbitolamento, cortes e pontas de traspasse para emendas.
050002 | Fornecimento, transporte, execução de fôrma de chapa compensada plastificada, e=12mm, 3 aproveitamentos, inclusive desforma para vigas, pilares e lajes maciças. | M2 | ((0,15*0,15)*(0,5*6+1*6)+0,15*0,15*(13*6))*10 | 19.575 |  |  | 10 m²/m³
Será medido pelo desenvolvimento das áreas em contato com o concreto, não se descontando áreas de interseção até 0,20 m² (m²). O item remunera o fornecimento de materiais e mão-de-obra para execução e instalação de formas em chapas compensadas plastificadas de 12 mm de espessura para concreto aparente; incluindo cimbramento até 3,00 m de altura; gravatas; sarrafos de enrijecimento em Pinus ou Cedrinho, desmoldante, desforma e descimbramento.
050007 | Concreto estrutural virado em obra, controle "B", consistência para vibração, brita 1 e 2, FCK 20 MPA e lançamento | M3 | ((0,15*0,15)*(0,5*6+1*6)+0,15*0,15*(13*6)) | 1.9575
Será medido pelo volume calculado no projeto de formas, sendo que o volume da interseção dos diversos elementos estruturais deve ser computado uma só vez (m³). O item remunera o fornecimento de betoneira, pedra britada números 1 e 2, cimento, areia e a mão-de-obra necessária para o preparo do concreto, com resistência mínima à compressão de 20,0 MPa. Remunera também o transporte, lançamento e adensamento.
050010 | Laje pré-fabricada comum para piso, intereixo 38 cm e=16cm (capeamento 4cm e elemento cerâmico 12 cm) sobrecarga mínima 350 Kgf / m² | M2 | (13,00*0,7*4) | 36.4 |  |  | Ou laje de concreto.
Será medido pela área delimitada pelos eixos das paredes e/ou vigas (m²). O item remunera o fornecimento de vigota pré-fabricada; lajota cerâmica; concreto com fck maior ou igual a 20MPa, para o capeamento; aço para armadura de distribuição; materiais acessórios e a mão-de-obra necessária para a execução dos serviços: a estocagem das vigotas e lajotas cerâmicas conforme exigências e recomendações do fabricante; o transporte interno na obra; o içamento das vigotas e das lajotas cerâmicas; a montagem completa das vigotas e das lajotas cerâmicas; a execução do capeamento, resultando laje para piso; a execução e instalação da armadura de distribuição posicionada na capa, para o controle da fissuração; o escoramento até 3,00 m de altura e a retirada do mesmo.
|  |  |  | SUB-TOTAL |  | 0
060000 | ALVENARIA
060100 | Execução de:
060105 | Alvenaria de vedação com bloco de concreto, 9x19x39 cm, espessura da parede 9 cm, juntas de 10mm com argamassa mista de cimento, cal hidratada e areia sem peneirar traço 1:0,5:8 | M2 | (13*0,5*6+0,7*0,5*12) | 43.2 |  |  | Paredes para fechamento da arquibancada.
Será medido por área de superfície executada, descontando-se todos os vãos (m²). O item remunera o fornecimento de materiais e mão-de-obra necessários para a execução de alvenaria de vedação revestida, confeccionada em bloco vazado de concreto simples, com superfície áspera para garantir a aderência do revestimento, assentada com argamassa de cimento, cal hidratada e areia; dimensões padronizadas de 09 x 19 x 39 cm, e resistência mínima à compressão de acordo com a NBR 6136.
|  |  |  | SUB-TOTAL |  | 0
140000 | REVESTIMENTO
140100 | Execução de:
140102 | Reboco com argamassa 1:2:8 cimento, cal e areia | M² | (13*0,5*4+0,7*0,5*12) | 30.2 |  |  | Paredes para fechamento da arquibancada.
Será medido pela área revestida com reboco, não se descontando vãos de até 2,00 m² e não se considerando espaletas. Os vãos acima de 2,00 m² deverão ser deduzidos na totalidade e as espaletas desenvolvidas (m²). O item remunera o fornecimento de cal hidratada, areia e a mão-de-obra necessária para a execução do reboco.
140105 | Chapisco com argamassa 1:3 cimento e areia, a colher | M² | (13*0,5*6+0,7*0,5*12) | 30.2 |  |  | Paredes para fechamento da arquibancada.
Será medido pela área revestida com chapisco, não se descontando vãos de até 2,00 m² e não se considerando espaletas. Os vãos acima de 2,00 m² deverão ser deduzidos na totalidade e as espaletas desenvolvidas (m²). O item remunera o fornecimento de cimento, areia e a mão-de-obra necessária para a execução do chapisco.
|  |  |  | SUB-TOTAL |  | 0
150000 | PSOS E RODAPÉS
150400 | Execução de:
150404 | Passeio de concreto e= 8 cm, fck 15 Mpa, c/ preparo p/ terreno, incluindo preparo de caixa, sem revestimento com argamassa de cimento e areia | M2 | (13*1,5*2+(2,5+2,25+3,2)*2,9) | 62.055 |  |  | Circulação entre arquibancada e mureta.
Será medido pela área de piso concretado (m²). O item remunera o fornecimento de cimento; areia; pedra britada nº 1; ripa de Cupiúba ou Paraju; remunera também o fornecimento de materiais acessórios e a mão de obra necessária para o preparo do concreto, preparo da caixa, lançamento e a execução do passeio com acabamento desempenado, em concreto preparado no local.
|  |  |  | SUB-TOTAL |  | 0
170000 | PINTURA
170100 | Pintura:
170103 | Tinta acrílica em parede externa, sem emassamento (duas demãos). | M2 | (13*0,5*4+0,7*0,5*12) | 30.2 |  |  | Paredes para fechamento da arquibancada.
Será medido pela área de superfície preparada e pintada, não se descontando vãos de até 2,00 m² e não se considerando espaletas, filetes ou molduras. Os vãos acima de 2,00 m² deverão ser deduzidos na totalidade e as espaletas, filetes ou molduras desenvolvidas (m²). O item remunera o fornecimento de selador de tinta para pintura acrílica; tinta à base de emulsão 100% acrílica, solúvel em água, acabamento fosco acetinado, materiais acessórios e a mão-de-obra necessária para a execução dos serviços de: limpeza da superfície, lixamento, remoção do pó e aplicação do selador, conforme recomendações do fabricante; aplicação da tinta acrílica, em duas demãos conforme especificações do fabricante, sobre superfície revestida ou não com massa.
|  |  |  | SUB-TOTAL |  | 0
| TOTAL - ARQUIBANCADA |  |  | VALOR ANALISADO |  | 0
5 - DEPÓSITO DE MATERIAIS, CAMARIM E PALCO / RAMPA.
030000 | TRABALHOS EM TERRA
030002 | Escavação manual de vala em solo de 1ª e 2ª categoria, profundidade em até 2,00m | M3 | (2,70*2+1,5*2+19,2)*0,2*0,2 | 1.104
Será medido pelo volume escavado, considerando-se um acréscimo para cada lado, no plano horizontal, em relação às dimensões de cada peça, de 20 cm (m³). O item remunera o fornecimento da mão-de-obra necessária para a escavação manual em solo de 1ª e 2ª categorias em valas ou cavas até 2,00 m de profundidade.
030004 | Regularização de fundo de vala com apiloamento com maço de 30kg | M2 | (2,70*2+1,5*2+19,2)*0,2 | 5.52
Será medido pela área de fundo da vala (m²). O item remunera o fornecimento de equipamentos e mão-de-obra necessários para execução dos serviços de regularização do fundo de vala com maço de 30 kg.
030006 | Reaterro Compactado mecanizado empregando compactador de placa vibratória, em camadas de 20 a 40 cm. | M3 | (1,50*2,55*2+4,2*8,3)*0,5 | 21.255
Será medido pelo volume de reaterro em valas, poços ou cavas executado (m³). O item remunera o fornecimento da mão-de-obra, ferramentas e equipamentos necessários para a execução dos serviços de reaterro com compactador de placa, com material existente ou importado, sem controle de compactação.
030008 | Regularização e compactação de terreno c/ placa vibratória, em camadas de 20 a 40cm de espessura | M2 | (1,50*2,55*2+4,2*8,3) | 42.51
Será medido por área de plataforma, aferida na projeção horizontal, com regularização e compactação executada (m²). O item remunera o fornecimento de equipamentos, materiais e mão-de-obra necessários para a execução de regularização e compactação mecanizada, englobando os serviços: regularização e compactação em solo, acabamento da superfície, para o acerto das cotas; locação se necessário por meio de piquetes, do eixo e cotas do greide.
|  |  |  | SUB-TOTAL |  | 0
040000 | FUNDAÇÕES, MUROS E CONTENÇÕES
040001 | Armadura de aço, CA 50, corte e dobra na obra | KG | (2,70*2+1,5*2+19,2)*0,15*0,2*46,25 | 38.295 |  |  | 46,25 kg/m³
Será medido pelo peso nominal das bitolas constantes no projeto de estrutura(kg). O item remunera o fornecimento de aço CA-50 ( A ou B ) com fyk igual 500 MPa, dobramento, transporte e colocação de armaduras de qualquer bitola e qualquer comprimento; estão incluídos no item os serviços e materiais secundários como arame, espaçadores, perdas decorrentes de desbitolamento, cortes e pontas de traspasse para emendas.
040002 | Fôrma de madeira para fundação, com tábuas e sarrafos, 3 aproveitamentos e desforma | M2 | (2,70*2+1,5*2+19,2)*0,15*0,2*8 | 6.624 |  |  | 8,00 m²/m³
Será medido pelo desenvolvimento das áreas em contato com o concreto, não se descontando áreas de interseção até 0,20 m² (m²). O item remunera o fornecimento dos materiais e a mão-de-obra para execução e instalação da forma, incluindo escoras, gravatas, desmoldante e desforma.
040007 | Concreto estrutural virado em obra, controle "B", consistência para vibração, brita 1 e 2, FCK=20 MPA e lançamento | M³ | (2,70*2+1,5*2+19,2)*0,15*0,2 | 0.828
Será medido pelo volume calculado no projeto de formas, sendo que o volume da interseção dos diversos elementos estruturais deve ser computado uma só vez (m³). O item remunera o fornecimento de betoneira, pedra britada números 1 e 2, cimento, areia e a mão-de-obra necessária para o preparo do concreto, com resistência mínima à compressão de 20,0 MPa. Remunera também o transporte, lançamento e adensamento.
|  |  |  | SUB-TOTAL |  | 0
050000 | SUPERESTRUTURA
050001 | Armadura de aço p/ vigas e pilares CA-50, corte e dobra na obra | KG | ((0,15*0,15*3+0,15*0,15*(1,5*2+2,55*2+19,2+8,3)))*70 | 60.795 |  |  | 70 kg/m³
Será medido pelo peso nominal das bitolas constantes no projeto de estrutura (kg). O item remunera o fornecimento de aço CA-50 ( A ou B ) com fyk igual 500 MPa, dobramento, transporte e colocação de armaduras de qualquer bitola e qualquer comprimento; estão incluídos no item os serviços e materiais secundários como arame, espaçadores, perdas decorrentes de desbitolamento, cortes e pontas de traspasse para emendas.
050002 | Fornecimento, transporte, execução de fôrma de chapa compensada plastificada, e=12mm, 3 aproveitamentos, inclusive desforma para vigas, pilares e lajes maciças. | M2 | ((0,15*0,15*3+0,15*0,15*(1,5*2+2,55*2+19,2+8,3)))*10 | 8.685 |  |  | 10 m²/m³
Será medido pelo desenvolvimento das áreas em contato com o concreto, não se descontando áreas de interseção até 0,20 m² (m²). O item remunera o fornecimento de materiais e mão-de-obra para execução e instalação de formas em chapas compensadas plastificadas de 12 mm de espessura para concreto aparente; incluindo cimbramento até 3,00 m de altura; gravatas; sarrafos de enrijecimento em Pinus ou Cedrinho, desmoldante, desforma e descimbramento.
050007 | Concreto estrutural virado em obra, controle "B", consistência para vibração, brita 1 e 2, FCK 20 MPA e lançamento | M3 | ((0,15*0,15*3+0,15*0,15*(1,5*2+2,55*2+19,2+8,3))) | 0.8685
Será medido pelo volume calculado no projeto de formas, sendo que o volume da interseção dos diversos elementos estruturais deve ser computado uma só vez (m³). O item remunera o fornecimento de betoneira, pedra britada números 1 e 2, cimento, areia e a mão-de-obra necessária para o preparo do concreto, com resistência mínima à compressão de 20,0 MPa. Remunera também o transporte, lançamento e adensamento.
050009 | Laje pré-fabricada comum para forro, intereixo 38 cm e=10cm (capeamento 2cm e elemento cerâmico 8 cm) sobrecarga mínima 100 Kgf / m² | M2 | (1,65*2,7*2) | 8.91 |  |  | Forro depósito e camarim.
Será medido pela área delimitada pelos eixos das paredes e/ou vigas (m²). O item remunera o fornecimento de vigota pré-fabricada; lajota cerâmica; concreto com fck maior ou igual a 20MPa, para o capeamento; aço para armadura de distribuição; materiais acessórios e a mão-de-obra necessária para a execução dos serviços: a estocagem das vigotas e lajotas cerâmicas conforme exigências e recomendações do fabricante; o transporte interno à obra; o içamento das vigotas e das lajotas cerâmicas; a montagem completa das vigotas e das lajotas cerâmicas; a execução do capeamento, resultando laje para forro; a execução e instalação da armadura de distribuição posicionada na capa, para o controle da fissuração; o escoramento até 3,00 m de altura e a retirada do mesmo.
050010 | Laje pré-fabricada comum para piso, intereixo 38 cm e=16cm (capeamento 4cm e elemento cerâmico 12 cm) sobrecarga mínima 350 Kgf / m² | M2 | (1,65*2,7*2+5,35*8,45) | 54.1175 |  |  | Piso palco, depósito e camarim.
Será medido pela área delimitada pelos eixos das paredes e/ou vigas (m²). O item remunera o fornecimento de vigota pré-fabricada; lajota cerâmica; concreto com fck maior ou igual a 20MPa, para o capeamento; aço para armadura de distribuição; materiais acessórios e a mão-de-obra necessária para a execução dos serviços: a estocagem das vigotas e lajotas cerâmicas conforme exigências e recomendações do fabricante; o transporte interno na obra; o içamento das vigotas e das lajotas cerâmicas; a montagem completa das vigotas e das lajotas cerâmicas; a execução do capeamento, resultando laje para piso; a execução e instalação da armadura de distribuição posicionada na capa, para o controle da fissuração; o escoramento até 3,00 m de altura e a retirada do mesmo.
|  |  |  | SUB-TOTAL |  | 0
060000 | ALVENARIA
060100 | Execução de:
060105 | Alvenaria de vedação com bloco de concreto, 9x19x39 cm, espessura da parede 9 cm, juntas de 10mm com argamassa mista de cimento, cal hidratada e areia sem peneirar traço 1:0,5:8 | M2 | (1,5*2+2,4*2)*(3)+(19*0,50) | 32.9 |  |  | Paredes depósito, camarim e fechamento abaixo da laje de piso do palco.
Será medido por área de superfície executada, descontando-se todos os vãos (m²). O item remunera o fornecimento de materiais e mão-de-obra necessários para a execução de alvenaria de vedação revestida, confeccionada em bloco vazado de concreto simples, com superfície áspera para garantir a aderência do revestimento, assentada com argamassa de cimento, cal hidratada e areia; dimensões padronizadas de 09 x 19 x 39 cm, e resistência mínima à compressão de acordo com a NBR 6136.
|  |  |  | SUB-TOTAL |  | 0
100000 | INSTALAÇÃO ELÉTRICA
100400 | Fornecimento, transporte e instalação de luminária em calha comercial completa
Será medido por unidade de luminária instalada (un). O item remunera o fornecimento de luminária de sobrepor ou pendente aberta com corpo em chapa de aço pintada com ou sem refletor, conforme especificações do item com soquetes para lâmpada fluorescente de 18/20/32 / 40 W, inclusive materiais acessórios e a mão-de-obra necessária para a instalação da luminária; inclusive o fornecimento de lâmpada e reator e teste de funcionamento.
100403 | Luminária fluorescente completa com 2 lâmpadas de 20W, tipo calha de sobrepor | UN | 2 | 2 |  |  | Para depósito e camarim.
100500 | Fornecimento e instalação interruptor e tomadas, inclusive placa:
100501 | Tomada universal 2 P+T | UN | 4 | 4 |  |  | Para depósito, camarim e palco.
Será medido por unidade de tomada instalada (un). O item remunera o fornecimento e instalação de tomada com dois polos e um terra de 10A para 250V; com placa, haste, contatos de prata e componentes de função elétrica em liga de cobre, conforme ABNT NBR 14136. Remunera também o fornecimento e instalação de placa espelho.
100503 | Interruptor de 01 tecla (1 mod. - 10A - 250V | UN | 3 | 3 |  |  | Para depósito, camarim e palco.
Será medido por unidade de interruptor instalado (un). O item remunera o fornecimento e instalação de interruptor, simples de embutir, com uma tecla fosforescente, com contatos de prata, a prova de faísca, de funcionamento silencioso; remunera também o espelho correspondente.
100600 | Fornecimento e instalação de disjuntor automático:
100602 | Monopolar de 35 a 50 A | UN | 2 | 2
Será medido por unidade de disjuntor instalado (un). O item remunera o fornecimento de disjuntor automático, linha residencial, com proteção termomagnética, padrão ( “bolt-on” ) NEMA, unipolar, modelos com correntes variáveis de 35 A até 50 A e tensão de 127 / 220 V, conforme norma NBR 5361 e selo de conformidade do INMETRO, remunera também materiais acessórios e a mão-de-obra necessária para a instalação do disjuntor por meio de parafusos em suporte apropriado; não remunera o fornecimento do suporte.
100700 | Fornecimento, transporte e instalação de fios:
Será medido por comprimento de cabo instalado (m). O item remunera o fornecimento de cordoalha de cobre recozido, de diâmetro especificado confeccionada em malha de fios de cobre trançada, isenta de falhas, emendas, oxidações, sujeiras, com revestimento em EPR para isolação de 90ºC e nível de isolamento até 1,0 kV e a mão-de-obra necessária para a instalação do cabo.
100702 | Isolado de PVC seção 2,5 mm2 | M | 180 | 180
100900 | Fornecimento e colocação de eletroduto em PVC roscável, com conexões:
Será medido pelo comprimento de tubulação instalada (m). O item remunera o fornecimento e instalação de tubos, luvas, curvas e buchas em cloreto de polivinil (PVC) de diâmetro especificado, rígido, tipo pesado, com rosca, cor preta e braçadeiras em "U" para instalações de telefonia, embutidos em lajes, paredes ou pisos, aparentes, ou enterradas; remunera também o fornecimento de materiais acessórios e a mão-de-obra necessária para a execução dos serviços: abertura e fechamento de rasgos em paredes, ou escavação e reaterro apiloado de valas com profundidade média de 0,60 m nas instalações enterradas, ou fixação por meio de braçadeiras quando a tubulação for aparente e a instalação de arame galvanizado para servir de guia à enfiação, inclusive nas tubulações secas.
100902 | Diâmetro 25mm (3/4") | M | 45 | 45
101000 | Fornecimento e colocação de mangueira PVC flexível corrugado:
Será medido pelo comprimento de mangueira instalado (m). O item remunera o fornecimento e instalação de mangueira em PVC corrugado flexível, tipo leve, diâmetro conforme especificado, espessura da parede de 0,3 mm, cor amarela, para instalações elétricas e de telefonia, somente quando embutidas em paredes de alvenaria; remunera também o fornecimento de materiais acessórios e a mão-de-obra necessária para a execução dos serviços: abertura e fechamento de rasgos em paredes e a instalação de arame galvanizado para servir de guia à enfiação, inclusive nas tubulações secas.
101002 | Diâmetro 25mm (3/4") | M | 60 | 60
101100 | Outros:
101102 | Caixa de passagem 4"x 2" sem placa | UN | 8 | 8
Será medido por unidade de caixa instalada (un). O item remunera o fornecimento e instalação de caixa estampada de 4" x 2", em chapa de aço nº 18, esmaltada à quente interna e externamente, com olhais para fixação dos eletrodutos e orelhas para fixação de espelho.
101104 | Caixa octogonal p/ teto (laje maciça ou pré fabricada) | UN | 2 | 2
Será medido por unidade de caixa instalada (un). O item remunera o fornecimento e instalação de caixa estampada octogonal com fundo móvel de 4 "x 4", em chapa de aço nº 18, esmaltada à quente interna e externamente, com olhais para fixação dos eletrodutos e orelhas para fixação de espelho.
101108 | Projetor externo para Lâmpada a vapor de mercúrio 250 W, com ângulo regulável, com alojamento para reator. | UN | 2 | 2 |  |  | Para o palco
Será medido por unidade de projetor instalado (un). O item remunera o fornecimento e instalação completa de projetor retangular hermético, constituído por: corpo e aro em alumínio fundido, com aletas para dissipação de calor; refletor interno em chapa de alumínio estampado refletal liso, stucco ou escamado, acabamento anodizado; visor plano, em cristal temperado, à prova de choque térmico, fixado ao corpo por meio de aro e junta vedadora; suporte para fixação, tipo "U", em aço galvanizado a fogo movimentos horizontal e vertical; soquetes para lâmpadas: de vapor metálico de 400 W, ou vapor de sódio de alta pressão de 250 / 400 W, ou vapor de mercúrio de 250 / 500 W, ou mista de 250 / 500 W, conforme o fabricante; remunera também o fornecimento de lâmpada e reator.
|  |  |  | SUB-TOTAL |  | 0
110000 | ESQUADRIAS DE MADEIRAS
110500 | Fornecimento, transporte e assentamento:
110503 | Porta interna de madeira, colocação e acabamento, de uma folha com batente, guarnição e ferragem, 0,70x2,10m (porta completa) | UN | 2 | 2 |  |  | Para depósito e camarim
Será medido por unidade de porta instalada (un). O item remunera o fornecimento, acessórios, ferramentas e mão de obra necessária para fornecimento e instalação de porta, marcos, alizares, acessórios e ferragens sendo que a porta poderá ser folheada em madeira que será escolhida de acordo com o acabamento final, Ipê, Sucupira, Freijó e mógno (se for cera ou Verniz) e Imbuia, Angelim e jatobá (se Pintura) a escolha e instalação dos os marcos e alizares devém adotar o mesmo procedimento, as dobradiças devem obedecer a norma específica de no mínimo três unidades por porta e com dimensões mínimas de altura 87 mm largura 76 mm e espessura 2,4 mm diâmetro do eixo 6,0 mm fixada cada por seis parafusos com comprimento mínimo de 25 mm o conjunto de fechadura deverão ser de embutir, com cubo lingueta, trinco, contra-chapa e chapa-testa (ou falsa chapa-testa) integralmente executados em latão amarelo e com acabamento cromado em todas as partes externas aparentes do tipo gorges, com 55 mm de distância de broca, 75,5 mm de distância do cubo à entrada, também dotadas de falsa chapa-testa e de trinco reversível, e com peso mínimo de 770 g.
|  |  |  | SUB-TOTAL |  | 0
120000 | ESQUADRIAS METÁLICAS
120100 | Fornecimento, transporte e assentamento:
120103 | Janela de ferro, colocação e acabamento basculante | M2 | (0,6*0,6*2) | 0.72 |  |  | Para depósito e camarim
Será medido por área de janela instalada (m²). O item remunera o fornecimento de janelas basculantes, sob medida, com uma ou duas folhas, constituído por chapa dobrada nº 18, com tratamento em fundo anticorrosivo, para pintura em esmalte sintético com a folha em vidro liso ou fantasia de 4mm, batentes em perfil de chapa dobrada em chapa de ferro nº 14 ( MSG ); jogo completo de ferragens, incluindo dobradiças, fechaduras, maçanetas, puxadores e trincos, compatíveis com as dimensões da janela; inclusive cimento, areia, materiais acessórios e a mão-de-obra necessária para a instalação e fixação da janela e do batente. Remunera também materiais acessórios e mão de obra para a execução de duas demãos de zarcão e duas demãos de esmalte.
|  |  |  | SUB-TOTAL |  | 0
130000 | FERRAGENS
Fornecimento, transporte e assentamento:
130202 | Corrimão simples em tubo de aço galvanizado pintado a esmalte após proteção com zarcão d = 1 1/2"- fixado em alvenaria | M | 17.5 | 17.5
Será medido pelo comprimento, aferido no desenvolvimento, de corrimão instalado (m). O item remunera o fornecimento de corrimão tubular constituído por: tubo de aço galvanizado com diâmetro de 1 1/2", espessura de 2,25 mm; suporte em chapa de ferro galvanizado, com espessura de 1/8"; fixação por meio de chapa de ferro galvanizado, espessura de 1/8" e diâmetro de 70 mm, com parafusos auto-atarrachantes, em elementos de concreto; ou grapa tipo rabo de andorinha, para fixação em alvenarias em geral; ou solda, para a fixação em elementos metálicos; sinalização tátil por meio de anel em aço inoxidável com textura contrastante à textura do corrimão, instalado 1,00 m antes das extremidades do corrimão, conforme determina NBR 9050; materiais acessórios e a mão-de-obra necessária para o chumbamento das grapas, ou fixação das rosetas, ou soldagem do corrimão. O item remunera também o fornecimento de materiais e mão-de-obra necessários para: aplicação em uma demão de galvanização a frio, nos pontos de solda e / ou corte dos componentes metálicos, conforme recomendações do fabricante. Remunera também materiais acessórios e mão de obra para a execução de duas demãos de zarcão e duas demãos de esmalte.
|  |  |  | SUB-TOTAL |  | 0
140000 | REVESTIMENTO
140100 | Execução de:
140102 | Reboco com argamassa 1:2:8 cimento, cal e areia | M² | ((1,5*2+2,4*2)*(2,5*2)+(19*0,50)+(1,5*2,55*2) | 56.15 |  |  | Paredes depósito, camarim e fechamento abaixo da laje de piso do palco.
Será medido pela área revestida com reboco, não se descontando vãos de até 2,00 m² e não se considerando espaletas. Os vãos acima de 2,00 m² deverão ser deduzidos na totalidade e as espaletas desenvolvidas (m²). O item remunera o fornecimento de cal hidratada, areia e a mão-de-obra necessária para a execução do reboco.
140105 | Chapisco com argamassa 1:3 cimento e areia, a colher | M² | ((1,5*2+2,4*2)*(2,5*2)+(19*0,50)+(1,5*2,55*2) | 56.15 |  |  | Paredes depósito, camarim e fechamento abaixo da laje de piso do palco.
Será medido pela área revestida com chapisco, não se descontando vãos de até 2,00 m² e não se considerando espaletas. Os vãos acima de 2,00 m² deverão ser deduzidos na totalidade e as espaletas desenvolvidas (m²). O item remunera o fornecimento de cimento, areia e a mão-de-obra necessária para a execução do chapisco.
|  |  |  | SUB-TOTAL |  | 0
150000 | PISOS E RODAPÉS
150100 | Fornecimento e assentamento de pisos, em:
150108 | Piso cimentado com argamassa de cimento e areia sem peneirar, traço 1:4, e=1,5cm | M2 | (1,5*2,55*2+4,35*8,30+1,05*1) | 44.805
Será medido pela área onde será executado, na espessura mínima de 1,5 cm (m²). O item remunera o fornecimento de cimento, areia e a mão-de-obra necessária para a execução do piso cimentado.
150200 | Rodapés
150202 | Argamassa H=7cm ( traço 1:0,5:5) | M | (1,5*6+2,55*4-0,7*4+8,3+3,15+4,75) | 32.6
Será medido por comprimento de rodapé colocado (m). O item remunera o fornecimento de material e a execução de rodapé em argamassa no traço 1:0,5:5 de cimento cal e areia.
|  |  |  | SUB-TOTAL |  | 0
160000 | VIDROS
160100 | Fornecimento, transporte e instalação de vidro, tipo:
160101 | Cristal comum liso, colocado em caixilho com ou sem baguetes, duas demãos de massa e=4mm | M2 | (0,6*0,6*2) | 0.72
Será medido pela área dos caixilhos, deduzindo-se as áreas de chapas de vedação, ou de qualquer outra natureza, ou finalidade (m²). O item remunera o fornecimento de vidro liso transparente de 4 mm, inclusive materiais acessórios e a mão-de-obra necessária para a colocação do vidro.
|  |  |  | SUB-TOTAL |  | 0
170000 | PINTURA
170100 | Pintura:
170103 | Tinta acrílica em parede externa, sem emassamento (duas demãos). | M2 | ((1,5*2+2,4*2)*(2,5*2)+(19*0,50)+(1,5*2,55*2) | 56.15 |  |  | Paredes depósito, camarim e fechamento abaixo da laje de piso do palco.
Será medido pela área de superfície preparada e pintada, não se descontando vãos de até 2,00 m² e não se considerando espaletas, filetes ou molduras. Os vãos acima de 2,00 m² deverão ser deduzidos na totalidade e as espaletas, filetes ou molduras desenvolvidas (m²). O item remunera o fornecimento de selador de tinta para pintura acrílica; tinta à base de emulsão 100% acrílica, solúvel em água, acabamento fosco acetinado, materiais acessórios e a mão-de-obra necessária para a execução dos serviços de: limpeza da superfície, lixamento, remoção do pó e aplicação do selador, conforme recomendações do fabricante; aplicação da tinta acrílica, em duas demãos conforme especificações do fabricante, sobre superfície revestida ou não com massa.
170108 | Óleo ou esmalte em esquadrias de madeira com duas demãos, sem massa corrida, com fundo nivelador p/ madeira | M2 | (0,7*2,1*2*3) | 8.82 |  |  | Portas do depósito e camarim.
Será medido por área de superfície preparada e pintada (m²): A) Em portas, portões, guichês com batente, pela área da peça multiplicada por 3 ( três ). Não havendo batente, medição pela área da peça multiplicado por 2 ( dois ); B) Em janelas e portas com batentes de madeira, com venezianas ou persianas de enrolar, pela área da peça multiplicada por 5 ( cinco ); C) Em cercas e gradis, pela área de projeção do conjunto no plano vertical, considerada apenas uma vez. O item remunera o fornecimento de fundo branco fosco, para superfície de madeira, o fornecimento de tinta esmalte à base de resinas alquídicas ou óleo, diluente aguarrás; materiais acessórios e a mão-de-obra necessária para a execução dos serviços de limpeza da superfície, conforme recomendações do fabricante; aplicação da tinta esmalte, em duas demãos , sendo a primeira demão aplicada como fundo selante, conforme especificações do fabricante.
|  |  |  | SUB-TOTAL |  | 0
180000 | BANCADAS, PRATELEIRAS E DIVISÓRIAS
180100 | Execução de:
180105 | Prateleira de ardósia e=2 cm apoiada em alvenaria | M2 | (2,6*0,4*4*2) | 8.32 |  |  | Depósito e camarim.
Será medido pela área de prateleira instalada (m²). O item remunera o fornecimento e a instalação de prateleira em ardósia com espessura de 2 cm, bem como materiais, alvenaria de apoio e acessórios necessários para a fixação, assentamento e rejuntamento.
|  |  |  | SUB-TOTAL |  | 0
| TOTAL - DEPÓSITO DE MATERIAIS, CAMARIM E PALCO / RAMPA. |  |  | VALOR ANALISADO |  | 0
6 - QUADRA - ILUMINAÇÃO
100500 | Fornecimento e instalação interruptor e tomadas, inclusive placa:
100501 | Tomada universal 2 P+T | UN | 2 | 2
Será medido por unidade de tomada instalada (un). O item remunera o fornecimento e instalação de tomada com dois polos e um terra de 10A para 250V; com placa, haste, contatos de prata e componentes de função elétrica em liga de cobre, conforme ABNT NBR 14136. Remunera também o fornecimento e instalação de placa espelho.
100507 | Placa (espelho) para caixa 4x2" | UN | 10 | 10
Será medido por unidade instalada (un). O item remunera o fornecimento e instalação de placa espelho 4 x 2" qualquer configuração.
100600 | Fornecimento e instalação de disjuntor automático:
100603 | Bipolar de 10 a 50 A | UN | 5 | 5
Será medido por unidade de disjuntor instalado (un). O item remunera o fornecimento de disjuntor automático, linha residencial, com proteção termomagnética, padrão ( “bolt-on” ) NEMA, bipolar, modelos com correntes variáveis de 10 A até 50 A e tensão de 220 / 380 V, conforme norma NBR 5361 e selo de conformidade do INMETRO, remunera também materiais acessórios e a mão-de-obra necessária para a instalação do disjuntor por meio de parafusos em suporte apropriado; não remunera o fornecimento do suporte.
100604 | Tripolar de 60 a 100 A | UN | 1 | 1
Será medido por unidade de disjuntor instalado (un). O item remunera o fornecimento de disjuntor automático, linha residencial, com proteção termomagnética, padrão ( “bolt-on” ) NEMA, bipolar, modelos com correntes variáveis de 60 A até 100 A e tensão de 220 / 380 V, conforme norma NBR 5361 e selo de conformidade do INMETRO, remunera também materiais acessórios e a mão-de-obra necessária para a instalação do disjuntor por meio de parafusos em suporte apropriado; não remunera o fornecimento do suporte.
100700 | Fornecimento, transporte e instalação de fios:
Será medido por comprimento de cabo instalado (m). O item remunera o fornecimento de cordoalha de cobre recozido, de diâmetro especificado confeccionada em malha de fios de cobre trançada, isenta de falhas, emendas, oxidações, sujeiras, com revestimento em EPR para isolação de 90ºC e nível de isolamento até 1,0 kV e a mão-de-obra necessária para a instalação do cabo.
100703 | Isolado de PVC seção 4,0 mm2 | M | 410 | 410
100800 | Fornecimento, transporte e instalação de cabos Sintenax:
Será medido por comprimento de cabo instalado (m). O item remunera o fornecimento de cordoalha de cobre recozido, de diâmetro especificado confeccionada em malha de fios de cobre trançada, isenta de falhas, emendas, oxidações, sujeiras, com revestimento SINTENAX e nível de isolamento a partir de 1,0 kV e a mão-de-obra necessária para a instalação do cabo.
100802 | Isolado em PVC seção 16 mm2 | M | 110 | 110
100900 | Fornecimento e colocação de eletroduto em PVC roscável, com conexões:
Será medido pelo comprimento de tubulação instalada (m). O item remunera o fornecimento e instalação de tubos, luvas, curvas e buchas em cloreto de polivinil (PVC) de diâmetro especificado, rígido, tipo pesado, com rosca, cor preta e braçadeiras em "U" para instalações de telefonia, embutidos em lajes, paredes ou pisos, aparentes, ou enterradas; remunera também o fornecimento de materiais acessórios e a mão-de-obra necessária para a execução dos serviços: abertura e fechamento de rasgos em paredes, ou escavação e reaterro apiloado de valas com profundidade média de 0,60 m nas instalações enterradas, ou fixação por meio de braçadeiras quando a tubulação for aparente e a instalação de arame galvanizado para servir de guia à enfiação, inclusive nas tubulações secas.
100902 | Diâmetro 25mm (3/4") | M | 80 | 80
100903 | Diâmetro 32mm (1") | M | 25 | 25
101100 | Outros:
101102 | Caixa de passagem 4"x 2" sem placa | UN | 10 | 10
Será medido por unidade de caixa instalada (un). O item remunera o fornecimento e instalação de caixa estampada de 4" x 2", em chapa de aço nº 18, esmaltada à quente interna e externamente, com olhais para fixação dos eletrodutos e orelhas para fixação de espelho.
101108 | Projetor externo para Lâmpada a vapor de mercúrio 250 W, com ângulo regulável, com alojamento para reator. | UN | 10 | 10
Será medido por unidade de projetor instalado (un). O item remunera o fornecimento e instalação completa de projetor retangular hermético, constituído por: corpo e aro em alumínio fundido, com aletas para dissipação de calor; refletor interno em chapa de alumínio estampado refletal liso, stucco ou escamado, acabamento anodizado; visor plano, em cristal temperado, à prova de choque térmico, fixado ao corpo por meio de aro e junta vedadora; suporte para fixação, tipo "U", em aço galvanizado a fogo movimentos horizontal e vertical; soquetes para lâmpadas: de vapor metálico de 400 W, ou vapor de sódio de alta pressão de 250 / 400 W, ou vapor de mercúrio de 250 / 500 W, ou mista de 250 / 500 W, conforme o fabricante; remunera também o fornecimento de lâmpada e reator.
101112 | Quadro de distribuição de luz em PVC de embutir, até 16 divisões modulares, dimensões externas 260 / 310 / 85mm | UN | 1 | 1
Será medido por unidade de quadro instalado (un). O item remunera o fornecimento do quadro em chapa de aço ou PVC completo, barramento, inclusive suporte para fixação de disjuntores padrão ( “bolt-on” ) NEMA, por meio de parafusos; ou trilho tipo DIN para a fixação de mini disjuntores padrão DIN, por meio de trava ajustável; remunera também o fornecimento de materiais acessórios e a mão-de-obra necessária para a instalação completa do quadro; não remunera o fornecimento dos disjuntores.
|  |  |  | SUB-TOTAL |  | 0
| TOTAL - QUADRA - ILUMINAÇÃO |  |  | VALOR ANALISADO |  | 0
7 - SANITÁRIOS
030000 | TRABALHOS EM TERRA
030002 | Escavação manual de vala em solo de 1ª e 2ª categoria, profundidade em até 2,00m | M3 | (3,15*3+4,25*2+2)*0,2*0,2 | 0.798
Será medido pelo volume escavado, considerando-se um acréscimo para cada lado, no plano horizontal, em relação às dimensões de cada peça, de 20 cm (m³). O item remunera o fornecimento da mão-de-obra necessária para a escavação manual em solo de 1ª e 2ª categorias em valas ou cavas até 2,00 m de profundidade.
030004 | Regularização de fundo de vala com apiloamento com maço de 30kg | M2 | (3,15*3+4,25*2+2)*0,2 | 3.99
Será medido pela área de fundo da vala (m²). O item remunera o fornecimento de equipamentos e mão-de-obra necessários para execução dos serviços de regularização do fundo de vala com maço de 30 kg.
|  |  |  | SUB-TOTAL |  | 0
040000 | FUNDAÇÕES, MUROS E CONTENÇÕES
040001 | Armadura de aço, CA 50, corte e dobra na obra | KG | (3,15*3+4,25*2+2)*0,15*0,2*46,25 | 27.6806 |  |  | 46,25 kg/m³
Será medido pelo peso nominal das bitolas constantes no projeto de estrutura (kg). O item remunera o fornecimento de aço CA-50 ( A ou B ) com fyk igual 500 MPa, dobramento, transporte e colocação de armaduras de qualquer bitola e qualquer comprimento; estão incluídos no item os serviços e materiais secundários como arame, espaçadores, perdas decorrentes de desbitolamento, cortes e pontas de traspasse para emendas.
040002 | Fôrma de madeira para fundação, com tábuas e sarrafos, 3 aproveitamentos e desforma | M2 | (3,15*3+4,25*2+2)*0,15*0,2*8 | 4.788 |  |  | 8,00 m²/m³
Será medido pelo desenvolvimento das áreas em contato com o concreto, não se descontando áreas de interseção até 0,20 m² (m²). O item remunera o fornecimento dos materiais e a mão-de-obra para execução e instalação da forma, incluindo escoras, gravatas, desmoldante e desforma.
040007 | Concreto estrutural virado em obra, controle "B", consistência para vibração, brita 1 e 2, FCK=20 MPA e lançamento | M³ | (3,15*3+4,25*2+2)*0,15*0,2 | 0.5985
Será medido pelo volume calculado no projeto de formas, sendo que o volume da interseção dos diversos elementos estruturais deve ser computado uma só vez (m³). O item remunera o fornecimento de betoneira, pedra britada números 1 e 2, cimento, areia e a mão-de-obra necessária para o preparo do concreto, com resistência mínima à compressão de 20,0 MPa. Remunera também o transporte, lançamento e adensamento.
|  |  |  | SUB-TOTAL |  | 0
050000 | SUPERESTRUTURA
050001 | Armadura de aço p/ vigas e pilares CA-50, corte e dobra na obra | KG | ((0,15*0,15*3*3)+(3,15*3+4,25*2+2)*0,15*0,15)*70 | 45.5962 |  |  | 70 kg/m³
Será medido pelo peso nominal das bitolas constantes no projeto de estrutura (kg). O item remunera o fornecimento de aço CA-50 ( A ou B ) com fyk igual 500 MPa, dobramento, transporte e colocação de armaduras de qualquer bitola e qualquer comprimento; estão incluídos no item os serviços e materiais secundários como arame, espaçadores, perdas decorrentes de desbitolamento, cortes e pontas de traspasse para emendas.
050002 | Fornecimento, transporte, execução de fôrma de chapa compensada plastificada, e=12mm, 3 aproveitamentos, inclusive desforma para vigas, pilares e lajes maciças. | M2 | ((0,15*0,15*3*3)+(3,15*3+4,25*2+2)*0,15*0,15)*10 | 6.5137 |  |  | 10 m²/m³
Será medido pelo desenvolvimento das áreas em contato com o concreto, não se descontando áreas de interseção até 0,20 m² (m²). O item remunera o fornecimento de materiais e mão-de-obra para execução e instalação de formas em chapas compensadas plastificadas de 12 mm de espessura para concreto aparente; incluindo cimbramento até 3,00 m de altura; gravatas; sarrafos de enrijecimento em Pinus ou Cedrinho, desmoldante, desforma e descimbramento.
050007 | Concreto estrutural virado em obra, controle "B", consistência para vibração, brita 1 e 2, FCK 20 MPA e lançamento | M3 | (0,15*0,15*3*3)+(3,15*3+4,25*2+2)*0,15*0,15 | 0.65138
Será medido pelo volume calculado no projeto de formas, sendo que o volume da interseção dos diversos elementos estruturais deve ser computado uma só vez (m³). O item remunera o fornecimento de betoneira, pedra britada números 1 e 2, cimento, areia e a mão-de-obra necessária para o preparo do concreto, com resistência mínima à compressão de 20,0 MPa. Remunera também o transporte, lançamento e adensamento.
050009 | Laje pré-fabricada comum para forro, intereixo 38 cm e=10cm (capeamento 2cm e elemento cerâmico 8 cm) sobrecarga mínima 100 Kgf / m² | M2 | (3,15*10,8) | 34.02 |  |  | Forro sanitários.
Será medido pela área delimitada pelos eixos das paredes e/ou vigas (m²). O item remunera o fornecimento de vigota pré-fabricada; lajota cerâmica; concreto com fck maior ou igual a 20MPa, para o capeamento; aço para armadura de distribuição; materiais acessórios e a mão-de-obra necessária para a execução dos serviços: a estocagem das vigotas e lajotas cerâmicas conforme exigências e recomendações do fabricante; o transporte interno à obra; o içamento das vigotas e das lajotas cerâmicas; a montagem completa das vigotas e das lajotas cerâmicas; a execução do capeamento, resultando laje para forro; a execução e instalação da armadura de distribuição posicionada na capa, para o controle da fissuração; o escoramento até 3,00 m de altura e a retirada do mesmo.
|  |  |  | SUB-TOTAL |  | 0
060000 | ALVENARIA
060100 | Execução de:
060105 | Alvenaria de vedação com bloco de concreto, 9x19x39 cm, espessura da parede 9 cm, juntas de 10mm com argamassa mista de cimento, cal hidratada e areia sem peneirar traço 1:0,5:8 | M2 | (3,15*3+4,25*2+2+1)*3 | 62.85 |  |  | Paredes sanitários.
Será medido por área de superfície executada, descontando-se todos os vãos (m²). O item remunera o fornecimento de materiais e mão-de-obra necessários para a execução de alvenaria de vedação revestida, confeccionada em bloco vazado de concreto simples, com superfície áspera para garantir a aderência do revestimento, assentada com argamassa de cimento, cal hidratada e areia; dimensões padronizadas de 09 x 19 x 39 cm, e resistência mínima à compressão de acordo com a NBR 6136.
|  |  |  | SUB-TOTAL |  | 0
080000 | INSTALAÇÕES HIDRÁULICAS
080100 | Fornecimento e instalação de:
080106 | Torneira de boia para Caixa d'água Ø 32mm. | UN | 1 | 1
Será medido por unidade de torneira instalada (un). O item remunera o fornecimento e a instalação da torneira de boia, com diâmetro nominal de 1", inclusive material de vedação.
080300 | Fornecimento e instalação de:
080301 | Válvula de descarga metálica com registro interno e canopla, D: 32mm (1 1/4") ou 40mm (1 1/2) | UN | 5 | 5
Será medido por unidade de válvula de descarga instalada (un). O item remunera o fornecimento e instalação da válvula de descarga, com registro próprio, em latão ou bronze, com acabamento cromado liso, diâmetro nominal de 1 1/2", inclusive materiais acessórios de vedação e o tubo de descida.
080308 | Lavatório de louça, sem coluna completa. | UN | 1 | 1
Será medido por unidade instalada (un). O item remunera o fornecimento e a instalação do lavatório constituído por: lavatório de louça sem coluna; torneira de mesa para lavatório acabamento em latão cromado de 1/2", sifão cromado de 1" x 1 1/2"; tubo de ligação cromado com canopla; válvula metálica de 1" para ligação ao sifão, um par de parafusos com bucha para fixação do lavatório, materiais acessórios necessários para sua instalação e ligação à rede de esgoto.
080309 | Chuveiro Elétrico automático,220v-5400w | UN | 2 | 2
Será medido por unidade de chuveiro instalado (un). O item remunera o fornecimento e instalação do chuveiro elétrico com potência de 5.400 W para 220 V, com resistência blindada, inclusive materiais acessórios necessários à instalação e ligação às redes elétrica e de água.
080312 | Vaso sanitário convencional branca. | UN | 5 | 5
Será medido por unidade instalada (un). O item remunera o fornecimento da bacia sifonada de louça conforme as normas vigentes NBR 15097 e NBR 15099. Remunera também: bolsa de borracha; anel de borracha de expansão de 4"; tubo de ligação com canopla, parafusos niquelados; massa de vidro para fixação e assentamento da base; materiais acessórios e a mão-de-obra necessária para a instalação e ligação às redes de água e esgoto.
080500 | Fornecimento e instalação de registro de gaveta sem acabamento:
080502 | Acabamento bruto diâmetro 20mm (3/4") | UN | 3 | 3
Será medido por unidade de registro instalado (un). O item remunera o fornecimento e instalação de registro de gaveta em latão fundido, diâmetro especificado, com acabamento bruto, inclusive materiais acessórios e de vedação.
080504 | Acabamento bruto diâmetro 40mm (1 1/2") | UN | 4 | 3
Será medido por unidade de registro instalado (un). O item remunera o fornecimento e instalação de registro de gaveta em latão fundido, diâmetro especificado, com acabamento bruto, inclusive materiais acessórios e de vedação.
081000 | Fornecimento, transporte e instalação da rede de água fria em tubo em PVC:
081005 | Tubo PVC soldável 25mm (com conexões), incluindo serviços de rasgo e enchimento de rasgo em alvenaria com argamassa para passagem de tubulação | M | 55 | 55
Será medido por comprimento (m): O item remunera o fornecimento e instalação de tubos de PVC rígido soldável de diâmetro especificado; para rede de água fria domiciliar, inclusive conexões e materiais acessórios; abertura e fechamento de rasgos, para tubulações embutidas; ou escavação e reaterro apiloado de valas com profundidade média de 60 cm, para tubulações enterradas; ou fixação por grampos ou presilhas quando a tubulação for aparente.
081007 | Tubo PVC soldável 40mm (com conexões), incluindo serviços de rasgo e enchimento de rasgo em alvenaria com argamassa para passagem de tubulação | M | 25 | 25
Será medido por comprimento (m): O item remunera o fornecimento e instalação de tubos de PVC rígido soldável de diâmetro especificado; para rede de água fria domiciliar, inclusive conexões e materiais acessórios; abertura e fechamento de rasgos, para tubulações embutidas; ou escavação e reaterro apiloado de valas com profundidade média de 60 cm, para tubulações enterradas; ou fixação por grampos ou presilhas quando a tubulação for aparente.
081100 | Fornecimento, transporte e instalação de reservatório d´água:
081102 | De fibra de vidro cilíndrico, capacidade 1000 litros | UN | 2 | 2
Será medido por unidade de reservatório instalado (un). O item remunera o fornecimento de reservatório com capacidade de 1000 litros destinado ao armazenamento de água, constituído por: corpo cilíndrico em poliéster reforçado com fibra de vidro, acabamento interno liso para evitar o crescimento e proliferação de algas e fungos; tampa superior de encaixe ou alçapão para inspeção; furações para: entrada, saída e ladrão e a mão-de-obra necessária para o transporte interno, assentamento e instalação completa do reservatório.
081400 | Outros (Fornecimento e instalação):
081402 | Mictório de louça individual (completo) | UN | 2 | 2
Será medido por unidade de mictório instalado (un). O item remunera o fornecimento e a instalação do mictório constituído por: mictório com sifão integrado autoaspirante em louça; jogo de acessórios para mictório com tubo flexível para interligação à rede de água; sistema de fixação por meio de parafusos; materiais acessórios necessários para sua instalação e ligação às redes de água e esgoto.
081403 | Porta -papel de louça branca | UN | 5 | 5
Será medido por unidade instalada (un). O item remunera o fornecimento e a instalação de porta-papel de louça de 15 x 15 cm; cimento, areia, cimento branco, inclusive materiais acessórios necessários para a argamassa de assentamento e rejuntamento.
081404 | Saboneteira de louça branca sem alça | UN | 5 | 5
Será medido por unidade instalada (un). O item remunera o fornecimento e a instalação de saboneteira de louça de 15 x 15 cm; cimento, areia, cimento branco, inclusive materiais acessórios necessários para a argamassa de assentamento e rejuntamento.
081406 | Ralo Seco PVC quadrado 100 X 53 X 40mm com grelha branca | UN | 4 | 4
Será medido por unidade de ralo instalado (un). O item remunera o fornecimento e instalação de ralo seco em PVC rígido, de 100 x 40 mm, com grelha de PVC, inclusive materiais acessórios.
081407 | Lavatório de louça de embutir (cuba), com torneira de pressão e acessórios. | UN | 6 | 6
Será medido por unidade instalada (un). O item remunera o fornecimento e instalação da cuba de louça de embutir para lavatório, torneira de mesa para lavatório acabamento em latão cromado de 1/2", sifão cromado de 1" x 1 1/2"; tubo de ligação cromado com canopla; válvula metálica de 1" para ligação ao sifão, materiais acessórios necessários para sua instalação e ligação à rede de esgoto, inclusive materiais acessórios necessários para a instalação em bancadas.
|  |  |  | SUB-TOTAL |  | 0
090000 | INSTALAÇÕES SANITÁRIAS
090200 | Execução de:
090203 | Caixa de inspeção em alvenaria - tijolo comum maciço revestido internamente com argamassa de cimento e areia sem peneira, traço 1:3, lastro de concreto e=10cm,tampa em concreto e=5cm,dimensões 40x40x60cm, inclusive escavação, reaterro e bota-fora | UN | 2 | 2
Será medido por unidade de caixa executada (un). O item remunera o fornecimento de materiais e mão-de-obra necessários para a execução da caixa de inspeção com dimensões descritas, constituído por: alvenaria de tijolo comum com revestimento em argamassa: fundo de concreto e cinta de amarração superior para apoio do tampão em concreto; remunera também os serviços de escavação, escoramento da vala, reaterro e disposição das sobras e impermeabilização interna através de pintura de proteção asfáltica em duas demãos..
090300 | Fornecimento e instalação de caixa sifonada:
090301 | Em PVC, com grelha quadrada/redonda,150x185x75mm | UN | 3 | 3
Será medido por unidade de caixa instalada (un). O item remunera o fornecimento e instalação da caixa sifonada, em PVC rígido, de 150 x 185 x 75 mm, inclusive grelha metálica e o material necessário para sua ligação à rede de esgoto.
090400 | Fornecimento, transporte e instalação de tubulação em PVC esgoto diâmetros descritos:
Será medido por comprimento de tubulação executada (m). Os itens a seguir remuneram o fornecimento e instalação de tubos de PVC rígido, diâmetro nominal especificado com ponta e bolsa e anel de borracha; para esgoto domiciliar, inclusive conexões e materiais acessórios; abertura e fechamento de rasgos, para tubulações embutidas; ou escavação e reaterro apiloado de valas com profundidade média de 60 cm, para tubulações enterradas; ou fixação por grampos ou presilhas quando a tubulação for aparente.
090402 | Diâmetro de 50 mm | M | 15 | 15
090404 | Diâmetro de 100 mm | M | 30 | 30
|  |  |  | SUB-TOTAL |  | 0
100000 | INSTALAÇÃO ELÉTRICA
100400 | Fornecimento, transporte e instalaçãode de luminária em calha comercial completa
Será medido por unidade de luminária instalada (un). O item remunera o fornecimento de luminária de sobrepor ou pendente aberta com corpo em chapa de aço pintada com ou sem refletor, conforme especificações do item com soquetes para lâmpada fluorescente de 18/20/32 / 40 W, inclusive materiais acessórios e a mão-de-obra necessária para a instalação da luminária; inclusive o fornecimento de lâmpada e reator e teste de funcionamento.
100403 | Luminária fluorescente completa com 2 lâmpadas de 20W, tipo calha de sobrepor | UN | 6 | 6
100500 | Fornecimento e instalação interruptor e tomadas, inclusive placa:
100501 | Tomada universal 2 P+T | UN | 1 | 1
Será medido por unidade de tomada instalada (un). O item remunera o fornecimento e instalação de tomada com dois polos e um terra de 10A para 250V; com placa, haste, contatos de prata e componentes de função elétrica em liga de cobre, conforme ABNT NBR 14136. Remunera também o fornecimento e instalação de placa espelho.
100503 | Interruptor de 01 tecla (1 mod. - 10A - 250V | UN | 4 | 4
Será medido por unidade de interruptor instalado (un). O item remunera o fornecimento e instalação de interruptor, simples de embutir, com uma tecla fosforescente, com contatos de prata, a prova de faísca, de funcionamento silencioso; remunera também o espelho correspondente.
100600 | Fornecimento e instalação de disjuntor automático:
100602 | Monopolar de 35 a 50 A | UN | 2 | 2
Será medido por unidade de disjuntor instalado (un). O item remunera o fornecimento de disjuntor automático, linha residencial, com proteção termomagnética, padrão ( “bolt-on” ) NEMA, unipolar, modelos com correntes variáveis de 35 A até 50 A e tensão de 127 / 220 V, conforme norma NBR 5361 e selo de conformidade do INMETRO, remunera também materiais acessórios e a mão-de-obra necessária para a instalação do disjuntor por meio de parafusos em suporte apropriado; não remunera o fornecimento do suporte.
100700 | Fornecimento, transporte e instalação de fios:
Será medido por comprimento de cabo instalado (m). O item remunera o fornecimento de cordoalha de cobre recozido, de diâmetro especificado confeccionada em malha de fios de cobre trançada, isenta de falhas, emendas, oxidações, sujeiras, com revestimento em EPR para isolação de 90ºC e nível de isolamento até 1,0 kV e a mão-de-obra necessária para a instalação do cabo.
100702 | Isolado de PVC seção 2,5 mm2 | M | 90 | 90
101000 | Fornecimento e colocação de mangueira PVC flexível corrugado:
Será medido pelo comprimento de mangueira instalado (m). O item remunera o fornecimento e instalação de mangueira em PVC corrugado flexível, tipo leve, diâmetro conforme especificado, espessura da parede de 0,3 mm, cor amarela, para instalações elétricas e de telefonia, somente quando embutidas em paredes de alvenaria; remunera também o fornecimento de materiais acessórios e a mão-de-obra necessária para a execução dos serviços: abertura e fechamento de rasgos em paredes e a instalação de arame galvanizado para servir de guia à enfiação, inclusive nas tubulações secas.
101002 | Diâmetro 25mm (3/4") | M | 45 | 45
101100 | Outros:
101102 | Caixa de passagem 4"x 2" sem placa | UN | 5 | 5
Será medido por unidade de caixa instalada (un). O item remunera o fornecimento e instalação de caixa estampada de 4" x 2", em chapa de aço nº 18, esmaltada à quente interna e externamente, com olhais para fixação dos eletrodutos e orelhas para fixação de espelho.
101104 | Caixa octogonal p/ teto (laje maciça ou pré fabricada) | UN | 6 | 6
Será medido por unidade de caixa instalada (un). O item remunera o fornecimento e instalação de caixa estampada octogonal com fundo móvel de 4 "x 4", em chapa de aço nº 18, esmaltada à quente interna e externamente, com olhais para fixação dos eletrodutos e orelhas para fixação de espelho.
101111 | Quadro de distribuição de luz em PVC de embutir, até 8 divisões modulares, dimensões externas 160/240/89mm | UN | 1 | 1
Será medido por unidade de quadro instalado (un). O item remunera o fornecimento do quadro em chapa de aço ou PVC completo, barramento, inclusive suporte para fixação de disjuntores padrão ( “bolt-on” ) NEMA, por meio de parafusos; ou trilho tipo DIN para a fixação de mini disjuntores padrão DIN, por meio de trava ajustável; remunera também o fornecimento de materiais acessórios e a mão-de-obra necessária para a instalação completa do quadro; não remunera o fornecimento dos disjuntores.
|  |  |  | SUB-TOTAL |  | 0
110000 | ESQUADRIAS DE MADEIRAS
110500 | Fornecimento, transporte e assentamento:
110503 | Porta interna de madeira, colocação e acabamento, de uma folha com batente, guarnição e ferragem, 0,70x2,10m (porta completa) | UN | 2 | 2 |  |  | Para sanitários alunos.
Será medido por unidade de porta instalada (un). O item remunera o fornecimento, acessórios, ferramentas e mão de obra necessária para fornecimento e instalação de porta, marcos, alizares, acessórios e ferragens sendo que a porta poderá ser folheada em madeira que será escolhida de acordo com o acabamento final, Ipê, Sucupira, Freijó e mógno (se for cera ou Verniz) e Imbuia, Angelim e jatobá (se Pintura) a escolha e instalação dos os marcos e alizares devém adotar o mesmo procedimento, as dobradiças devem obedecer a norma específica de no mínimo três unidades por porta e com dimensões mínimas de altura 87 mm largura 76 mm e espessura 2,4 mm diâmetro do eixo 6,0 mm fixada cada por seis parafusos com comprimento mínimo de 25 mm o conjunto de fechadura deverão ser de embutir, com cubo lingueta, trinco, contra-chapa e chapa-testa (ou falsa chapa-testa) integralmente executados em latão amarelo e com acabamento cromado em todas as partes externas aparentes do tipo gorges, com 55 mm de distância de broca, 75,5 mm de distância do cubo à entrada, também dotadas de falsa chapa-testa e de trinco reversível, e com peso mínimo de 770 g.
110509 | Porta interna de madeira p/ sanitário, conforme norma de acessibilidade, acabamento liso à prova d'água, com marco de ferro ou batente, puxador horizontal interno, D: 1 1/2", C=40cm, a 90cm do piso, maçaneta tipo alavanca, proteção na parte inferior, interna e externa, em chapa galvanizada com pintura eletrostática L=40cm, completa com ferragens 0,90x2,10m, com acabamento final, inclusive pintura em esmalte | UN | 1 | 1 |  |  | Para sanitário def.
Será medido por unidade de porta instalada (un). O item remunera o fornecimento, acessórios, ferramentas e mão de obra necessária para instalação de porta e ferragens sendo que a porta poderá ser folheada em madeira porém a prova de água que será escolhida de acordo com o acabamento final, Ipê, Sucupira, Freijó e mógno (se for cera ou Verniz) e Imbuia, Angelim e jatobá (se Pintura), as dobradiças devem obedecer a norma específica de no mínimo duas unidades por porta e com dimensões mínimas de 3” x 2 ½“, espessura de 2 mm e peso mínimo de 110 g fixada cada por seis parafusos com comprimento mínimo de 25 mm o conjunto de fechadura deve ser de embutir, cromada, maçaneta tipo bola, a porta deverá abrir para fora do ambiente da instalação sanitária acessível. Remunera também o fornecimento e instalação de batente em chapa nº 16 dobrada e zincada quando for instalada em divisórias e também chapa de duraluminium natura com 1mm de espessura do lado interno e externo da porta até uma altura de 40 cm da parte inferior da porta tornando se revestimento resistente ao impácto da cadeira de rodas e também com alça na forma de barra de apoio no lado interno com diâmetro de 1 1/2" e 40cm de comprimento bem como a identificação universal de acessibilidade do lado externo.
|  |  |  | SUB-TOTAL |  | 0
120000 | ESQUADRIAS METÁLICAS
120100 | Fornecimento, transporte e assentamento:
120101 | Porta / portão de ferro, completo | M2 | (0,6*1,5*6) | 5.4 |  |  | 8 portas de 60x150cm, box sanitários.
Será medido por área de porta / portão instalado (m²). O item remunera o fornecimento da porta e / ou portão de abrir, sob medida, com uma ou duas folhas, constituído por: folha da porta em chapa de ferro nº 14 ( MSG ), numa face, com ou sem abertura; requadro para a estrutura da folha da porta, em perfil de chapa de ferro nº 14 MSG, tipo tubular; batentes em perfil de chapa dobrada em chapa de ferro nº 12 ( MSG ); jogo completo de ferragens, incluindo dobradiças, fechaduras, maçanetas, puxadores e trincos, compatíveis com as dimensões da porta; inclusive cimento, areia, materiais acessórios e a mão-de-obra necessária para a instalação e fixação da porta e do batente. Remunera também materiais acessórios e mão de obra para a execução de duas demãos de zarcão e duas demãos de esmalte.
120103 | Janela de ferro, colocação e acabamento basculante | M2 | (0,6*0,6+2,1*0,6*2) | 2.88
Será medido por área de janela instalada (m²). O item remunera o fornecimento de janelas basculantes, sob medida, com uma ou duas folhas, constituído por chapa dobrada nº 18, com tratamento em fundo anticorrosivo, para pintura em esmalte sintético com a folha em vidro liso ou fantasia de 4mm, batentes em perfil de chapa dobrada em chapa de ferro nº 14 ( MSG ); jogo completo de ferragens, incluindo dobradiças, fechaduras, maçanetas, puxadores e trincos, compatíveis com as dimensões da janela; inclusive cimento, areia, materiais acessórios e a mão-de-obra necessária para a instalação e fixação da janela e do batente. Remunera também materiais acessórios e mão de obra para a execução de duas demãos de zarcão e duas demãos de esmalte.
|  |  |  | SUB-TOTAL |  | 0
130000 | FERRAGENS
130200 | Outros: (fornecimento e execução):
130201 | Barra apoio deficiente tubo metálico D=1 1/2" / Pintura em base anticorrosiva | UN | 2 | 2
Será medido por unidade de barra instalada (un). O item remunera o fornecimento de barra de apoio, tipo reta, para pessoas com mobilidade reduzida, em tubo de metálico com diâmetro de 1 1/2", comprimento de 900 mm, espessura de 3 mm, com resistência mínima ao esforço, em qualquer sentido, de 1,5 kN; flanges em chapa de metal nas extremidades para fixação, acabamento em pintura e base anticorrosiva de acordo com a norma NBR 11003; acessórios e a mão-de-obra necessária para a instalação completa da barra, atendendo às exigências da norma NBR 9050.
|  |  |  | SUB-TOTAL |  | 0
140000 | REVESTIMENTO
140100 | Execução de:
140102 | Reboco com argamassa 1:2:8 cimento, cal e areia | M² | (3,15*1+4,25*2+1)*3+4,25*3*2+1,33*2+1,7*2 | 69.51 |  |  | Para paredes e laje de forro dos sanitários.
Será medido pela área revestida com reboco, não se descontando vãos de até 2,00 m² e não se considerando espaletas. Os vãos acima de 2,00 m² deverão ser deduzidos na totalidade e as espaletas desenvolvidas (m²). O item remunera o fornecimento de cal hidratada, areia e a mão-de-obra necessária para a execução do reboco.
140104 | Emboço/ massa única para parede interna com argamassa de cimento e areia sem peneirar traço 1:6, e=20mm | M² | (3,0*6+4,25*4+2*3)*2,9 | 118.9
Será medido pela área revestida com emboço, não se descontando vãos de até 2,00 m² e não se considerando espaletas. Os vãos acima de 2,00 m² deverão ser deduzidos na totalidade e as espaletas desenvolvidas (m²). O item remunera o fornecimento de areia, cimento e a mão-de-obra necessária para a execução do emboço comum sarrafeado.
140105 | Chapisco com argamassa 1:3 cimento e areia, a colher | M² | (3,15*1+4,25*2+1)*3+4,25*3*2+1,33*2+1,7*2 | 69.51
Será medido pela área revestida com chapisco, não se descontando vãos de até 2,00 m² e não se considerando espaletas. Os vãos acima de 2,00 m² deverão ser deduzidos na totalidade e as espaletas desenvolvidas (m²). O item remunera o fornecimento de cimento, areia e a mão-de-obra necessária para a execução do chapisco.
140108 | Azulejo assentado com argamassa mista de cimento, cal hidratada e areia peneirada traço 1:2:8, juntas em amarração, inclusive rejuntamento | M² | (3,0*6+4,25*4+2*3)*2,9 | 118.9 |  |  | Para alvenarias dos 3 sanitários até o teto.
Será medido pela área de revestimento de placa cerâmica, descontando-se toda e qualquer interferência, acrescentando-se as áreas desenvolvidas por espaletas ou dobras (m²). O item remunera o fornecimento de placa cerâmica esmaltada, de primeira qualidade ( classe A, ou classe extra ), conforme anexo A da NBR 13818, indicada para revestimentos internos com as características: A) Dimensões: 15 x 15 cm. B) Alta absorção de água: > 10%, grupo BIII ( poroso ); C) Resistência química: classe B ( média resistência química a produtos domésticos e de piscinas ); D) Resistência ao manchamento: classe de limpabilidade 5; E) Carga de ruptura > 200 N; F) Resistente ao choque térmico; Remunera também o fornecimento de cimento, cal hidratada, areia e a mão-de-obra necessária para a execução dos serviços de preparo da argamassa mista de assentamento no traço 1:2:8; aplicação da argamassa mista de assentamento, e o assentamento das peças, conforme exigências das normas NBR 8214, NBR 13816, NBR 13817 e NBR 13818, e recomendações dos fabricantes. Remunera também os serviços de regularização da superfície e de rejuntamento.
|  |  |  | SUB-TOTAL |  | 0
150000 | PISOS E RODAPÉS
150100 | Fornecimento e assentamento de pisos, em:
150104 | Piso cerâmico esmaltado (30x30cm), assentado com argamassa pré-fabricada de cimento colante, incluindo rejuntamento com cimento branco e juntas e=6mm | M2 | (3,0*4,25*2+1,70*2+1,33*2) | 31.56
Será medido pela área de piso revestida com placa cerâmica, descontando-se toda e qualquer interferência, acrescentando-se as áreas desenvolvidas por espaletas ou dobras (m²). O item remunera o fornecimento de placa cerâmica esmaltada de primeira qualidade ( classe A, ou classe extra ), conforme anexo A da NBR 13818, indicada para pisos internos sujeitos a lavagem frequente, com as características: A) Dimensões: 30 x 30 cm; B) Média absorção de água: 3%< Abs < 6%, grupo BIIa ( semigrés ) ; C) Resistência química: classe A (alta resistência química a produtos domésticos e de piscinas); D) Resistência ao manchamento: classe de limpabilidade 5; E) Carga de ruptura > 1.000 N; F) Resistência à abrasão superficial classe V (PEI-5); G) Resistência ao risco (escala Mohs): > 5; H) Resistente a gretagem; I) Resistente ao choque térmico; J) Coeficiente de atrito: > 0,40 ( classe 2 ); Remunera também o fornecimento de argamassa colante industrializada tipo AC-II, e a mão-de-obra necessária para a execução dos serviços: limpeza e preparo da superfície de assentamento, preparo e aplicação da argamassa colante industrializada e o assentamento das peças conforme exigências das normas NBR 9817, NBR 13753, NBR 13816, NBR 13817, NBR 13818 e NBR 14081, e recomendações dos fabricantes. Remunera também o rejuntamento.
150300 | Contra- piso e regularização:
150301 | Lastro de concreto (contra-piso) não estrutural e não impermeabilizado E=5cm | M2 | (3,0*4,25*2+1,70*2+1,33*2)+(1,2*3,25) | 35.46
Será medido pela área onde será executado, na espessura mínima de 5cm (m²). O item remunera o fornecimento de cimento, areia, pedra britada nº 1, 2 e a mão-de-obra necessária para o apiloamento do terreno e execução do lastro.
150400 | Outros (fornecimento e assentamento):
150404 | Passeio de concreto e= 8 cm, fck 15 Mpa, c/ preparo p/ terreno, incluindo preparo de caixa, sem revestimento com argamassa de cimento e areia | M2 | (1,2*3,25) | 3.9 |  |  | Á frente da área dos sanitários.
Será medido pela área de piso concretado (m²). O item remunera o fornecimento de cimento; areia; pedra britada nº 1; ripa de Cupiúba ou Paraju; remunera também o fornecimento de materiais acessórios e a mão de obra necessária para o preparo do concreto, preparo da caixa, lançamento e a execução do passeio com acabamento desempenado, em concreto preparado no local.
|  |  |  | SUB-TOTAL |  | 0
160000 | VIDROS
160100 | Fornecimento, transporte e instalação de vidro, tipo:
160101 | Cristal comum liso, colocado em caixilho com ou sem baquetes, duas demãos de massa e=4mm | M2 | (0,6*0,6+2,1*0,6*2) | 2.88
Será medido pela área dos caixilhos, deduzindo-se as áreas de chapas de vedação, ou de qualquer outra natureza, ou finalidade (m²). O item remunera o fornecimento de vidro liso transparente de 4 mm, inclusive materiais acessórios e a mão-de-obra necessária para a colocação do vidro.
|  |  |  | SUB-TOTAL |  | 0
170000 | PINTURA
170100 | Pintura:
170103 | Tinta acrílica em parede externa, sem emassamento (duas demãos). | M2 | (3,15*1+4,25*2+1)*3+4,25*3*2+1,33*2+1,7*2 | 69.51
Será medido pela área de superfície preparada e pintada, não se descontando vãos de até 2,00 m² e não se considerando espaletas, filetes ou molduras. Os vãos acima de 2,00 m² deverão ser deduzidos na totalidade e as espaletas, filetes ou molduras desenvolvidas (m²). O item remunera o fornecimento de selador de tinta para pintura acrílica; tinta à base de emulsão 100% acrílica, solúvel em água, acabamento fosco acetinado, materiais acessórios e a mão-de-obra necessária para a execução dos serviços de: limpeza da superfície, lixamento, remoção do pó e aplicação do selador, conforme recomendações do fabricante; aplicação da tinta acrílica, em duas demãos conforme especificações do fabricante, sobre superfície revestida ou não com massa.
170108 | Óleo ou esmalte em esquadrias de madeira com duas demãos, sem massa corrida, com fundo nivelador p/ madeira | M2 | (0,7*2,1*2*3) | 8.82
Será medido por área de superfície preparada e pintada (m²): A) Em portas, portões e guichês com batente, pela área da folha multiplicada por 3 ( três ). Não havendo batente, medição pela área da folha multiplicada por 2 ( dois ); B) Em janelas e portas com batentes de madeira, com venezianas ou persianas de enrolar, pela área da folha multiplicada por 5 ( cinco ); C) Em cercas e gradis, pela área, considerada apenas uma vez. O item remunera o fornecimento de fundo branco fosco, para superfície de madeira, o fornecimento de tinta esmalte à base de resinas alquídicas ou óleo, diluente aguarrás; materiais acessórios e a mão-de-obra necessária para a execução dos serviços de limpeza da superfície, conforme recomendações do fabricante; aplicação da tinta esmalte, em duas demãos , sendo a primeira demão aplicada como fundo selante, conforme especificações do fabricante.
|  |  |  | SUB-TOTAL |  | 0
180000 | BANCADAS, PRATELEIRAS E DIVISÓRIAS
180200 | Outros (fornecimento e execução):
180201 | Bancada p/ lavatório em ardósia com furo nº 1, filete e colagem de cuba, e= 3cm e L = 55cm | M2 | (3*0,55*2) | 3.3
Será medido pela área de tampo instalado (m²). O item remunera o fornecimento e a instalação do tampo em ardósia com espessura de 3 cm, inclusive testeira, frontão e demais elementos de arremate, bem como materiais acessórios necessários para a fixação, assentamento e rejuntamento.
180205 | Divisória para banheiro em ardósia polida (incluindo todas as ferragens em latão cromado), e = 3cm c/ perfis chapa 18 | M² | (1,45*1,7*6) | 14.79
Será medido por área de placa instalada (m²). O item remunera o fornecimento de placas em ardósia, com polimento, espessura de 3,0 cm, nas dimensões indicadas em projeto; materiais acessórios: areia, cimento, cimento branco, cola a base de resina epóxi, peças e arremates metálicos e a mão-de-obra necessária para a instalação completa das divisórias, inclusive o rejunte das mesmas; não remunera ferragem de vão de porta.
|  |  |  | SUB-TOTAL |  | 0
| TOTAL - SANITÁRIOS |  |  | VALOR ANALISADO |  | 0
8 - EQUIPAMENTOS / LIMPEZA
200100 | Execução de equipamentos esportivos (vôlei, futsal, basquete):
200101 | Será medido por equipamentos (un). O item remunera o fornecimento de equipamentos esportivos composto de trave completa com rede, todos os materiais, equipamentos e mão-de-obra necessária para a execução dos serviços: execução de esperas para a fixação da trave, em tubo de PVC, com tampas removíveis em ferro galvanizado inclusive tubo dreno; fornecimento e instalação de trave removível, nas dimensões oficiais de 3 x 2 x 1 m, em tubo de aço galvanizado, providos de ganchos especiais para a fixação da rede, com acabamento em esmalte, fornecimento e instalação de rede para a trave em náilon, com malha de 10 x 10 cm, fio com espessura de 2 mm. | UN |  | 1
200102 | Será medido por equipamentos (un.). O item remunera o fornecimento de equipamentos esportivos composto de tabela completa, com suporte para basquete com a sua respectiva rede, todos os materiais, equipamentos e mão-de-obra necessária para a execução de esperas para fixação do tubo de sustentação da tabela em tubo de PVC, com tampas removíveis em ferro galvanizado inclusive tubo dreno, fornecimento e instalação de tabela removível para basquete nas dimensões de 180 cm de comprimento por 120 cm de altura, e ter seu centro geométrico a 328 cm do piso acabado. A tabela é fixada ao poste de sustentação, o qual é encaixado nas esperas de PVC no piso, o suporte e tabela em aro duplo em aço, com diâmetro de 9,5 mm , com pintura a óleo sobre fundo antioxidante; cesto em malha de náilon, fio 2; pintura do fundo e das faixas da tabela à base de estireno butadieno. | UN |  | 1
200103 | Será medido por equipamentos (un.). O item remunera o fornecimento de equipamentos esportivos composto de par de postes oficial completo com rede para voleibol, todos os materiais, equipamentos e mão-de-obra necessária para a execução dos serviços de esperas para a fixação dos postes, em tubo de PVC, com tampas removíveis em ferro galvanizado, inclusive tubo dreno; fornecimento e instalação de par de postes removíveis para voleibol, em tubo de aço galvanizado, diâmetro de 3", providos de ganchos especiais para a fixação da rede, roldana e carretilha, com acabamento em esmalte, fornecimento e instalação de rede para voleibol de náilon, com malha de 10 x 10 cm, fio com espessura de 2 mm, com acabamento nos quatro lados em lona. | UN |  | 1
|  |  |  | SUB-TOTAL |  | 0
230000 | LIMPEZA
230100 | Limpeza:
230101 | Limpeza Geral da edificação | M² | (37,4*22,35)-(32,7*19) | 214.59
Será medido pela área, na projeção horizontal, de obra limpa (m²). O item remunera o fornecimento do material e a mão-de-obra necessários para a limpeza geral de pisos, paredes, vidros, áreas externas, bancadas, louças, metais, etc., removendo-se materiais excedentes e resíduos de sujeiras, deixando a obra pronta para a utilização.
230200 | Transportes e retirada de entulho:
230202 | Transporte horizontal material a granel até 100m | M³ | (6*4) | 24
Será medido por volume de entulho retirado, aferido na caçamba (m³). O item remunera o fornecimento dos serviços de carregamento manual até a caçamba, remoção e transporte da caçamba até unidade de destinação final indicada pelo Município onde ocorrer a geração e retirada do entulho, ou área licenciada para tal finalidade, abrangendo: A) A empresa ou prestadora dos serviços de remoção do entulho, resíduos provenientes da construção civil, deverá cumprir todas as exigências e determinações previstas na legislação: Resolução nº 307, de 5 de julho de 2002, pelo Conselho Nacional do Meio Ambiente ( CONAMA ), NBR 15112, NBR 15113, NBR 15114 e outras vigentes à época da execução dos serviços; B) Fornecimento de caçamba metálica de qualquer tamanho, na obra, remoção da mesma quando cheia, e a reposição por outra caçamba vazia, o transporte e o despejo na unidade de destinação final, independente da distância do local de despejo; C) Fornecimento da mão-de-obra e recipientes adequados, necessários para o transporte manual, vertical ou horizontal, do material de entulho, até o local onde está situada a caçamba; D) Proteção das áreas envolvidas, bem como o despejo e acomodação dos materiais na caçamba; E) A mão-de-obra, os materiais acessórios e os equipamentos necessários ao carregamento, transporte e descarga deverão ser condizentes com a natureza dos serviços prestados, observadas a legislação e as normas vigentes; F) Na retirada do entulho, a empresa executora dos serviços de coleta e transporte, deverá apresentar o "Controle de Transporte de Resíduos" ( CTR ) devidamente preenchido, contendo informações sobre o gerador, origem, quantidade e descrição dos resíduos e seu destino, unidade de disposição final, bem como o comprovante declarando a sua correta destinação, conforme exigências das normas NBR 15112, NBR15113 e NBR15114; G) Estão inclusos todos os impostos legais e despesas necessárias junto aos órgãos regulamentadores das atividades envolvidas.
|  |  |  | SUB-TOTAL |  | 0
| TOTAL - EQUIPAMENTOS / LIMPEZA |  |  | VALOR ANALISADO |  | 0
| TOTAL GERAL |  |  | TOTAL GERAL ANALISADO |  | 0
0

## CC (hidden)
ANEXO IV - COMPOSIÇÕES DE CUSTO
PREFEITURA: Prefeitura Municipal de Senhora dos Remédios - MG
OBRA: Quadra Poliesportiva coberta
LOCAL: Comunidade Japão, Senhora dos Remédios – MG
REGIÃO/MÊS DE REFERÊNCIA: SEINFRA AGOSTO/2023 E SINAPI DEZEMBRO/2023 REGIÃO LESTE PREÇO DE CUSTO COM DESONERAÇÃO FISCAL - LEI 12.546/2011 e 12.844/2013
| DESCRIÇÃO DO SERVIÇO OU FORNECIMENTO | UNIDADE | DATA BASE | FONTE | PREÇO REFERENCIAL
COMP. 01 | FORNECIMENTO E ASSENTAMENTO DE PORTA DE ALUMÍNIO, LINHA SUPREMA ACABAMENTO ANODIZADO, DE ABRIR | M2 | 2018-01-01 | SETOP | 743.13
CÓDIGO | DESCRIÇÃO DO INSUMO | UNIDADE | COEFICIENTE | CUSTO UNITÁRIO | CUSTO TOTAL
88309 | PEDREIRO COM ENCARGOS COMPLEMENTARES | H | 0.3563 | 17.07 | 6.08
88316 | SERVENTE COM ENCARGOS COMPLEMENTARES | H | 0.1779 | 12.22 | 2.17
SINAPI - 7568 | BUCHA DE NYLON SEM ABA S10, COM PARAFUSO DE 6,10 X 65 MM EM ACO ZINCADO COM ROSCA SOBERBA, CABECA CHATA E FENDA PHILLIPS | UNID. | 5 | 0.37 | 1.85
SINAPI - 40555 | GUARNICAO/MOLDURA DE ACABAMENTO PARA ESQUADRIA DE ALUMINIO ANODIZADO NATURAL, PARA 1 FACE | M | 6.8504 | 18.28 | 125.23
SINAPI - 4914 | PORTA DE ABRIR EM ALUMINIO COM LAMBRI HORIZONTAL/LAMINADA, ACABAMENTO ANODIZADO NATURAL, SEM GUARNICAO/ALIZAR/VISTA | UNID. | 1 | 607.8 | 607.8
OBSERVAÇÃO:
COMP. 02 | GRADE DE FERRO EM BARRA CHATA 3/16" | M2 | 2018-01-01 | SETOP | 743.13
CÓDIGO | DESCRIÇÃO DO INSUMO | UNIDADE | COEFICIENTE | CUSTO UNITÁRIO | CUSTO TOTAL
88309 | PEDREIRO COM ENCARGOS COMPLEMENTARES | H | 0.3563 | 17.07 | 6.08
88316 | SERVENTE COM ENCARGOS COMPLEMENTARES | H | 0.1779 | 12.22 | 2.17
SINAPI - 7568 | BUCHA DE NYLON SEM ABA S10, COM PARAFUSO DE 6,10 X 65 MM EM ACO ZINCADO COM ROSCA SOBERBA, CABECA CHATA E FENDA PHILLIPS | UNID. | 5 | 0.37 | 1.85
SINAPI - 40555 | GUARNICAO/MOLDURA DE ACABAMENTO PARA ESQUADRIA DE ALUMINIO ANODIZADO NATURAL, PARA 1 FACE | M | 6.8504 | 18.28 | 125.23
SINAPI - 4914 | PORTA DE ABRIR EM ALUMINIO COM LAMBRI HORIZONTAL/LAMINADA, ACABAMENTO ANODIZADO NATURAL, SEM GUARNICAO/ALIZAR/VISTA | UNID. | 1 | 607.8 | 607.8
OBSERVAÇÃO:

## MC (hidden)
ANEXO IV - MEMORIAL DE CÁLCULO
1) INSTALAÇÕES INICIAIS DA OBRA / LOCAÇÃO
1.1) | FORNECIMENTO E COLOCAÇÃO DE PLACA DE OBRA EM CHAPA GALVANIZADA (3,00 X 1,50M):
| 1 | UNID.
1.2) | BARRACÃO DE OBRA, EM CHAPA DE COMPENSADO RESINADO, INCLUSIVE INSTALAÇÕES SANITÁRIAS E MOBILIÁRIO - PADRÃO DEER-MG:
| COMPRIMENTO | LARGURA INICIAL | QUANTIDADE | ÁREA
| 3 | 2.5 | 2 | 15 | m²
2) TRABALHOS EM TERRA
2.1) | #REF!
3) FUNDAÇÃO
3.1) | #REF!
3.2) | #REF!
3.3) | #REF!
3.4) | #REF!
3.5) | #REF!
4) SUPERESTRUTURA
4.1) | #REF!
4.2) | #REF!
4.3) | #REF!
4.4) | #REF!
BLOCOS
| DESCRIÇÃO | LARG (M) | COMP (M) | ALT (M) | QUANTIDADE | ESCAVAÇÃO (m3) | LASTRO (m3) | CONCRETO (m3) | FORMA (m2)
| BLOCOS | 0.8 | 0.8 | 0.8 | 10 | 5.44 | 0.32 | 4.8 | 0
VIGA BALDRAME
| DESCRIÇÃO | LARG (M) | COMP (M) | ALT (M) | QUANTIDADE | ESCAVAÇÃO (m3) | LASTRO (m3) | CONCRETO (m3) | FORMA (m2)
| V101 | 0.15 | 10.8 | 0.3 | 1 | 0.486 | 0.081 | 0.405 | 6.48
| V102 | 0.15 | 7.66 | 0.3 | 1 | 0.3447 | 0.05745 | 0.28725 | 4.596
| V103 | 0.15 | 2.96 | 0.3 | 1 | 0.1332 | 0.0222 | 0.111 | 1.776
| V104 | 0.15 | 2.6 | 0.3 | 1 | 0.117 | 0.0195 | 0.0975 | 1.56
| V105 | 0.15 | 2.9 | 0.3 | 1 | 0.1305 | 0.02175 | 0.10875 | 1.74
| V106 | 0.15 | 2.6 | 0.3 | 1 | 0.117 | 0.0195 | 0.0975 | 1.56
| V107 | 0.15 | 2.75 | 0.3 | 1 | 0.12375 | 0.020625 | 0.10312 | 1.65
| V108 | 0.15 | 3.8 | 0.3 | 1 | 0.171 | 0.0285 | 0.1425 | 2.28
| V109 | 0.15 | 4.1 | 0.3 | 1 | 0.1845 | 0.03075 | 0.15375 | 2.46
[6 empty] | 1.8076 | 0.30128 | 1.5064 | 24.102
PILARES
| DESCRIÇÃO | LARG (M) | COMP (M) | ALT (M) | QUANTIDADE | CONCRETO (m3) | FORMA (m2)
| PILARES | 0.12 | 0.3 | 2.7 | 10 | 0.972 | 22.68
CINTA DE TRAVAMENTO
| DESCRIÇÃO | LARG (M) | COMP (M) | ALT (M) | QUANTIDADE | CONCRETO (m3) | FORMA (m2)
| V201 | 0.12 | 11.4 | 0.3 | 1 | 0.4104 | 6.84
| V202 | 0.12 | 11.4 | 0.3 | 1 | 0.4104 | 6.84
| V203 | 0.12 | 3.2 | 0.3 | 1 | 0.1152 | 1.92
| V204 | 0.12 | 2.96 | 0.3 | 1 | 0.10656 | 1.776
| V205 | 0.12 | 2.96 | 0.3 | 1 | 0.10656 | 1.776
| V206 | 0.12 | 2.96 | 0.3 | 1 | 0.10656 | 1.776
| V207 | 0.12 | 2.96 | 0.3 | 1 | 0.10656 | 1.776
| V208 | 0.12 | 4.46 | 0.3 | 1 | 0.16056 | 2.676
| V209 | 0.12 | 4.46 | 0.3 | 1 | 0.16056 | 2.676
[6 empty] | 1.6834 | 28.056
| TOTAL DE FUNDAÇÃO |  |  |  |  | TOTAL DE SUPERESTRUTURA
| ESCAVAÇÃO (m3) | LASTRO (m3) | CONCRETO (m3) | FORMA (m2) |  | CONCRETO (m3) | FORMA (m2)
| 7.2477 | 0.62128 | 6.3064 | 4.8204 |  | 2.6554 | 10.1472
AÇO DA FUNDAÇÃO
| ESTRUTURA | DIAMETRO | Sfa/Sfb | COMP.(M) | Nº DE ESTRUT. | COMP. TOTAL(M) | PESO/M² | PESO TOTAL
| SAPATAS | 5/16" ou 8.0MM | 14 | 0.91 | 10 | 127.4 | 0.395 | 50.323
| VIGA BALD. |  | 4 | 40.17 | 1 | 160.68 |  | 63.4686
|  | 4.2MM | 201 | 0.86 | 1 | 172.86 | 0.109 | 18.8417
0
AÇO DA SUPERESTRUTURA
| ESTRUTURA | DIAMETRO | QUANTIDADE | COMP.(M) | Nº DE ESTRUT. | COMP. TOTAL(M) | PESO/M² | PESO TOTAL
| PILARES | 5/16" ou 8.00MM | 4 | 3.2 | 10 | 128 | 0.395 | 50.56
|  | 4.2MM | 16 | 0.8 | 10 | 128 | 0.109 | 13.952
| VIGA TRAV. | 5/16" ou 8.00MM | 4 | 46.76 | 1 | 187.04 | 0.395 | 73.8808
|  | 4.2MM | 234 | 0.8 | 1 | 187.2 | 0.109 | 20.4048
| TOTAL DE FUNDAÇÃO |  |  | TOTAL DE SUPERESTRUT.
| DIAMETRO | PESO TOTAL KG |  | DIAMETRO | PESO TOTAL KG
| 5/16" ou 8.00MM | 113.7916 |  | 10MM / 3/8" | 0
| 4.2MM | 18.8417 |  | 5/16" ou 8.00MM | 124.4408
|  |  |  | 4.2MM | 34.3568
5) ALVENARIA E DIVISÕES
5.1) | #REF!
ALVENARIA
| DESCRIÇÃO | COMP. (M) | ALTURA - VIGA (0,30) (M) | QUANTIDADE | PORTAS E JANELAS | ÁREA (m2)
| COZINHA | 3.2 | 2.7 | 2 | 3.36 | 13.92
|  | 4.5 | 2.7 | 2 | 5.1 | 19.2
| REFEITORIO | 4.1 | 2.7 | 1 | 3.6 | 7.47
| WC MASC./FEM. | 4.1 | 2.7 | 2 | 4.32 | 17.82
|  | 3 | 2.7 | 3 | 0 | 24.3
| BEIRAL | 11.4 | 1 | 1 | 0 | 11.4
|  | 8.2 | 1 | 1 | 0 | 8.2
|  | 3.2 | 1 | 2 | 0 | 6.4
|  | 1.5 | 1 | 1 | 0 | 1.5
|  | 4.7 | 1 | 1 | 0 | 4.7
114.91
5.2) | #REF!
DIVISÓRIAS BANHEIROS
| COMP (M) | ALT. | QUANTIDADE | ÁREA (m2)
| 0.87 | 1.8 | 2 | 3.132
| 0.05 | 1.8 | 2 | 0.18
| 0.5 | 1.8 | 4 | 3.6
6.912
6) | COBERTURA
6.1) | #REF!
ESTRUTURA METÁLICA
| DESCRIÇÃO | COMP (M) | LARG. | QUANTIDADE | ÁREA (m2)
| ÁREA NOVA | 8.2 | 3.2 | 1 | 26.24
|  | 3.2 | 4.7 | 1 | 15.04
41.28
6.2) | #REF!
ESTRUTURA METÁLICA + BEIRAL 0,50CM
| DESCRIÇÃO | COMP (M) | LARG. | QUANTIDADE | ÁREA (m2)
| ÁREA NOVA | 8.7 | 4.2 | 1 | 36.54
|  | 4.2 | 1.5 | 1 | 6.3
|  | 3.7 | 4.2 | 1 | 15.54
58.38
6.3) | RUFO E CONTRA-RUFO DE CHAPA GALVANIZADA Nº. 24, DESENVOLVIMENTO = 25 CM
ÁREA INTERNA A COBERTURA
| DESCRIÇÃO | COMP (M) | QUANTIDADE | COMP. TOTAL (M)
| ÁREA NOVA | 11.1 | 1 | 11.1
|  | 8.2 | 1 | 8.2
|  | 2.9 | 2 | 5.8
|  | 1.5 | 1 | 1.5
|  | 4.4 | 1 | 4.4
31
6.4) | CHAPIM METÁLICO, COM PINGADEIRA, CHAPA GALVANIZADA Nº 24, DESENVOLVIMENTO = 35 CM
ÁREA EXTERNA A COBERTURA
| DESCRIÇÃO | COMP (M) | QUANTIDADE | COMP. TOTAL (M)
| ÁREA NOVA | 11.4 | 1 | 11.4
|  | 8.2 | 1 | 8.2
|  | 3.2 | 2 | 6.4
|  | 1.5 | 1 | 1.5
|  | 4.7 | 1 | 4.7
32.2
6.5) | #REF!
ESTRUTURA METÁLICA
| DESCRIÇÃO | COMP (M) | LARG. | QUANTIDADE | ÁREA (m2)
| COZINHA | 3 | 4.5 | 1 | 13.5
| REFEITORIO | 4.1 | 3.1 | 1 | 12.71
| WC MASC. | 1.9 | 3 | 1 | 5.7
| WC FEM. | 1.9 | 3 | 1 | 5.7
37.61
6.6) | #REF!
CALHA
| DESCRIÇÃO | DESENVOLV. (CM) | COMP (M) | QUANTIDADE | COMP. TOTAL (M)
| ÁREA NOVA | 50CM | 8.2 | 1 | 8.2
|  |  | 3.2 | 1 | 3.2
| TOTAL CALHA DESENV. 50CM |  |  |  | 11.4
6.7) | #REF!
DESCIDAS DE ÁGUA
| DESCRIÇÃO | ALTURA (M) | QUANTIDADE | COMP. TOTAL (M)
| ÁREA NOVA | 3.2 | 2 | 6.4
| TOTAL |  |  | 6.4
7) | #REF!
7.1) | #REF!
7.2) | #REF!
7.3) | #REF!
7.4) | #REF!
PONTOS DE INSTALAÇÕES HIDROSSANITÁRIAS
| DESCRIÇÃO | PONTO DE ÁGUA FRIA | PONTO DE ESGOTO 40MM | PONTO DE ESGOTO 50MM | PONTO DE ESGOTO 100MM
| COZINHA | 3 | 1 | 2 | 0
| REFEITÓRIO | 1 | 2 | 0 | 0
| WC MASC. | 3 | 2 | 0 | 2
| WC FEM. | 3 | 2 | 0 | 2
|  | 10 | 7 | 2 | 4
7.5) | #REF!
7.6) | #REF!
7.7) | #REF!
RALOS E REGISTROS
| DESCRIÇÃO | RALO SIFONADO | REGISTRO DE GAVETA 32MM | CAIXA DÁGUA
| COZINHA | 1 | 1 | 1
| REFEITÓRIO | 1
| WC MASC. | 1
| WC FEM. | 1
|  | 4 | 1 | 1
8) | #REF!
8.1) | #REF!
8.2) | DISJUNTOR MONOPOLAR TERMOMAGNÉTICO 5KA, DE 20A
8.3) | #REF!
8.4) | #REF!
INSTALAÇÕES ELÉTRICAS
| DESCRIÇÃO | QUADRO | DISJUNTOR MONOPOLAR 32A | PONTO DE LUZ | PONTO DE TOMADA
| COZINHA | 1 | 2 | 2 | 5
| REFEITÓRIO |  | 2 | 2 | 2
| WC MASC. |  | 1 | 1 | 1
| WC FEM. |  |  | 1 | 1
| TOTAL | 1 | 5 | 6 | 9
8.5) | #REF!
INSTALAÇÕES ELÉTRICAS - LUMINÁRIAS
| DESCRIÇÃO | LUMINARIA PLAFON REDONDO
| COZINHA | 2
| REFEITÓRIO | 2
| WC MASC. | 1
| WC FEM. | 1
6
9) | #REF!
9.1) | #REF!
CHAPISCO E EMBOÇO
| DESCRIÇÃO | COMP. (M) | ALTURA (M) | QUANTIDADE | PORTAS E JANELAS | ÁREA (M2)
| COZINHA | 3 | 3 | 2 | 3.36 | 14.64
|  | 4.5 | 3 | 2 | 3.3 | 23.7
| REFEITÓRIO | 3.1 | 3 | 2 | 1.5 | 17.1
|  | 4.1 | 3 | 1 | 3.6 | 8.7
|  | 0.3 | 3 | 1 | 0 | 0.9
|  | 0.12 | 3 | 2 | 0 | 0.72
| WC MASC. | 3 | 3 | 2 | 0 | 18
|  | 1.9 | 3 | 2 | 2.16 | 9.24
| WC FEM. | 3 | 3 | 2 | 0 | 18
|  | 1.9 | 3 | 2 | 2.16 | 9.24
| ÁREA EXTERNA NOVA | 4.7 | 3.1 | 1 | 3.6 | 10.97
|  | 3.2 | 3.1 | 2 | 3.36 | 16.48
|  | 1.5 | 3.1 | 1 | 0 | 4.65
|  | 8.2 | 3.1 | 1 | 4.56 | 20.86
|  | 4.1 | 3.1 | 1 | 3.36 | 9.35
|  | 4.1 | 0.3 | 1 | 0 | 1.23
|  | 0.3 | 3.1 | 1 | 0 | 0.93
| BEIRAL | 11.4 | 1 | 2 | 0 | 22.8
|  | 8.2 | 1 | 2 | 0 | 16.4
|  | 3.2 | 1 | 4 | 0 | 12.8
|  | 1.5 | 1 | 2 | 0 | 3
|  | 4.7 | 1 | 2 | 0 | 9.4
249.11
9.2) | #REF!
| IDEM AO CHAPISCO = |  | 249.11 | M2
9.3) | #REF!
CERÂMICA
| DESCRIÇÃO | COMP. (M) | ALTURA (M) | QUANTIDADE | PORTAS E JANELAS | ÁREA (M2)
| COZINHA | 4.5 | 1.8 | 1 | 0.9 | 7.2
|  | 4.5 | 1.8 | 1 | 1.2 | 6.9
|  | 3 | 1.8 | 1 | 2.88 | 2.52
| WC MASC. | 3 | 1.8 | 2 | 0 | 10.8
|  | 1.9 | 1.8 | 1 | 1.44 | 1.98
|  | 1.9 | 1.8 | 1 | 0.24 | 3.18
| WC FEM. | 3 | 1.8 | 2 | 0 | 10.8
|  | 1.9 | 1.8 | 1 | 1.44 | 1.98
|  | 1.9 | 1.8 | 1 | 0.24 | 3.18
48.54
9.4) | #REF!
| ÁREA DE AMPLIAÇÃO = |  | PREP.= EMBOÇO - CERÂMICA |  | = | 200.57 | M2
ÁREA EXISTENTE =
PREPARAÇÃO - ÁREA EXISTENTE
| DESCRIÇÃO | COMP. (M) | ALTURA (M) | QUANTIDADE | PORTAS E JANELAS | ÁREA (M2)
| SALA DE AULA 01 | 4.75 | 3 | 2 | 1.47 | 27.03
|  | 5.5 | 3 | 1 | 4.8 | 11.7
| SALA DE AULA 02 | 4.75 | 3 | 2 | 1.47 | 27.03
|  | 5.45 | 3 | 2 | 6.27 | 26.43
| DEPÓSITO | 1.8 | 3 | 2 | 0.48 | 10.32
|  | 2.6 | 3 | 2 | 1.4 | 14.2
| ÁREA EXTERNA (EXISTENTE E NOVA) E CIRCULAÇÃO | 11.45 | 3.1 | 2 | 12.54 | 58.45
|  | 6.1 | 3.1 | 1 | 1.47 | 17.44
|  | 1 | 3.1 | 1 | 0 | 3.1
|  | 2 | 3.1 | 2 | 0.48 | 11.92
|  | 3 | 3.1 | 1 | 0 | 9.3
|  | 1.15 | 3.1 | 1 | 0 | 3.565
|  | 1.95 | 1 | 2 | 0 | 3.9
|  | 8.05 | 1 | 2 | 0 | 16.1
240.485
| ÁREA TOTAL DE PREPARAÇÃO = ÁREA DE AMPLIAÇÃO + ÁREA EXISTENTE = |  |  | 441.055 | M2
9.5) | #REF!
PINTURA ÓLEO
| DESCRIÇÃO | COMP. (M) | ALTURA (M) | QUANTIDADE | PORTAS | ÁREA (M2)
| REFEITÓRIO | 0.9 | 1.5 | 1 |  | 1.35
|  | 3.1 | 1.5 | 2 | 0.45 | 8.85
|  | 4.1 | 1.5 | 1 |  | 6.15
| CIRCULAÇÃO | 4.1 | 1.5 | 1 | 2.4 | 3.75
|  | 3.2 | 1.5 | 1 | 1.2 | 3.6
|  | 1.95 | 1 | 1 |  | 1.95
|  | 8.05 | 1 | 1 |  | 8.05
|  | 11.45 | 1.5 | 1 | 2.1 | 15.075
|  | 5.15 | 1.5 | 1 | 1.05 | 6.675
55.45
9.6) | #REF!
PINTURA LÁTEX
| DESCRIÇÃO | COMP. (M) | ALTURA (M) | QUANTIDADE | PORTAS E JANELAS | ÁREA (M2)
| SALA DE AULA 01 | 4.75 | 3 | 2 | 1.47 | 27.03
|  | 5.5 | 3 | 2 | 6.27 | 26.73
| SALA DE AULA 02 | 5.45 | 3 | 2 | 6.27 | 26.43
|  | 4.75 | 3 | 2 | 1.47 | 27.03
| CIRCULAÇÃO | 5.15 | 1.5 | 1 | 0.42 | 7.305
|  | 3.2 | 1.5 | 1 | 0.48 | 4.32
|  | 4.1 | 1.5 | 1 | 0.96 | 5.19
|  | 11.45 | 1.5 | 1 | 0.84 | 16.335
| DEPÓSITO | 1.8 | 3 | 2 | 0.48 | 10.32
|  | 2.6 | 3 | 2 | 1.47 | 14.13
| COZINHA | 4.5 | 1.2 | 2 | 3.3 | 7.5
|  | 3 | 1.2 | 2 | 0.48 | 6.72
| REFEITÓRIO | 3.1 | 1.5 | 2 | 1.05 | 8.25
|  | 0.9 | 1.5 | 1 |  | 1.35
|  | 4.1 | 1.5 | 1 | 3.6 | 2.55
| WC MASC. | 3 | 1.2 | 2 | 0 | 7.2
|  | 1.9 | 1.2 | 2 | 0.48 | 4.08
| WC FEM. | 3 | 1.2 | 2 | 0 | 7.2
|  | 1.9 | 1.2 | 2 | 0.48 | 4.08
| ÁREA EXTERNA (EXISTENTE E NOVA) | 11.55 | 3 | 1 | 9.6 | 25.05
|  | 1 | 3 | 1 | 0 | 3
|  | 2 | 3 | 2 | 0.48 | 11.52
|  | 3 | 3 | 1 |  | 9
|  | 1.15 | 3 | 1 |  | 3.45
|  | 3.2 | 3 | 1 |  | 9.6
|  | 8.2 | 3 | 1 | 4.56 | 20.04
|  | 1.5 | 3 | 1 |  | 4.5
|  | 3.2 | 3 | 1 | 1.68 | 7.92
|  | 4.7 | 3 | 1 | 3.6 | 10.5
| BEIRAL | 11.4 | 1 | 2 | 0 | 22.8
|  | 8.2 | 1 | 2 | 0 | 16.4
|  | 3.2 | 1 | 4 | 0 | 12.8
|  | 1.5 | 1 | 2 | 0 | 3
|  | 4.7 | 1 | 2 | 0 | 9.4
382.73
10) | PISO
10.1) | DEMOLIÇÃO DE PISO CERÂMICO OU LADRILHO HIDRÁULICO, INCLUSIVE AFASTAMENTO
10.2) | CONTRAPISO DESEMPENADO COM ARGAMASSA, TRAÇO 1:3 (CIMENTO E AREIA), ESP. 20MM
10.3) | #REF!
10.4) | REVESTIMENTO COM CERÂMICA APLICADO EM PISO, ACABAMENTO ESMALTADO, AMBIENTE EXTERNO (ANTIDERRAPANTE), PADRÃO EXTRA, DIMENSÃO DA PEÇA ATÉ 2025 CM2, PEI IV, ASSENTAMENTO COM ARGAMASSA INDUSTRIALIZADA, INCLUSIVE REJUNTAMENTO
10.5) | #REF!
PISO (ÁREA)
| DESCRIÇÃO | CONTRAPISO (M2) | REMOÇÃO PISO EXISTENTE (M2) | PISO CERÂMICO LISO (M2) | PISO CERÂMICO ANTIDERRAPANTE (M2) | RODAPÉ CERÂMICO (M)
| CIRCULAÇÃO | 35.56 | 35.56 |  | 41.26 | 29.45
| SALA 01 | 26.13 | 26.13 | 26.13 |  | 19.1
| SALA 02 | 25.89 | 25.89 | 25.89 |  | 19
| DEPÓSITO | 4.68 | 4.68 | 4.68 |  | 8.1
| COZINHA | 13.5
| REFEITÓRIO | 12.71 |  |  | 12.71 | 11.05
| WC MASC. | 5.7 |  |  | 5.7
| WC FEM. | 5.7 |  |  | 5.7
TOTAL
|  | 129.87 | 92.26 | 56.7 | 65.37 | 86.7
11) | ESQUADRIAS DE MADEIRA
11.1) | #REF!
11.2) | #REF!
11.3) | #REF!
11.4) | #REF!
ESQUADRIAS DE MADEIRA (UNIDADE)
| DESCRIÇÃO | PORTA 60 X 165 (UNID.) | MARCO 80 X 210 (UNID.) | PORTA 80 X 210 (UNID.) | RÉGUA P/ALISARES (UNID.)
| COZINHA | 0 | 0 | 0 | 0
| REFEITÓRIO | 0
| WC MASC. | 2 | 1 | 1 | 1
| WC FEM. | 2 | 1 | 1 | 1
| TOTAL | 4 | 2 | 2 | 2
12) | ESQUADRIAS METÁLICAS
12.1) | #REF!
12.2) | #REF!
12.3) | #REF!
ESQUADRIAS METÁLICAS
| DESCRIÇÃO | JANELA DE FERRO CORRER (M2) | JANELA DE FERRO BÁSCULA (M2) | PORTA DE FERRO E TELA (M2) | [5 empty] | GRADE P/JANELAS (M2)
| COZINHA | 3.6 | 0 | 3.36 | [5 empty] | 9.52
| REFEITÓRIO | 3.6 | 0 | 0 | [5 empty] | 4.76
| WC MASC. | 0 | 0.48 | 0 | [5 empty] | 1.96
| WC FEM. | 0 | 0.48 | 0 | [5 empty] | 1.96
| TOTAL | 7.2 | 0.96 | 3.36 | [5 empty] | 18.2
12.4) | #REF!
ESQUADRIAS (UNIDADE)
| DESCRIÇÃO | PORTA DE FERRO E TELA (M2) | PORTA 80 X 210 (UNID.)
| COZINHA | 2 | 0 | 0
| REFEITÓRIO | 0
| WC MASC. |  | 1
| WC FEM. |  | 1
| TOTAL | 2 | 2
| TOTAL DE FECHADURAS = |  | 4 | PÇS
13) | #REF!
13.1) | #REF!
ESQUADRIAS DE MADEIRA (UNIDADE)
| DESCRIÇÃO | COMP. | ALTURA | QUANTIDADE | LADOS | ÁREA (M2)
| DML | 0.7 | 2.1 | 1 | 2 | 2.94
| WC MASC. | 0.8 | 2.1 | 1 | 2 | 3.36
|  | 0.6 | 1.65 | 2 | 2 | 3.96
| WC FEM. | 0.8 | 2.1 | 1 | 2 | 3.36
|  | 0.6 | 1.65 | 2 | 2 | 3.96
| SALA DE AULA 01 | 0.7 | 2.1 | 2 | 2 | 5.88
| SALA DE AULA 02 | 0.7 | 2.1 | 1 | 2 | 2.94
26.4
13.2) | #REF!
ESQUADRIAS METÁLICAS
| DESCRIÇÃO | COMP. | ALTURA | QUANTIDADE | LADOS | ÁREA (M2)
| COZINHA | 1.5 | 1.2 | 2 | 2 | 7.2
|  | 0.8 | 2.1 | 2 | 2 | 6.72
| REFEITÓRIO | 1.5 | 1.2 | 2 | 2 | 7.2
| WC MASC. | 0.8 | 0.6 | 1 | 2 | 0.96
| WC FEM. | 0.8 | 0.6 | 1 | 2 | 0.96
| SALA DE AULA 01 | 2 | 1.2 | 2 | 2 | 9.6
| SALA DE AULA 02 | 2 | 1.2 | 2 | 2 | 9.6
| DEPÓSITO | 0.8 | 0.6 | 1 | 2 | 0.96
43.2
14) | #REF!
14.1) | #REF!
| ÁREA DE VIDRO = ÁREA DE JANELAS NOVAS = |  |  | 8.16 | M2
15) | #REF!
15.1) | #REF!
15.2) | #REF!
15.3) | #REF!
15.4) | #REF!
15.5) | #REF!
15.6) | #REF!
15.7) | #REF!
15.8) | #REF!
15.9) | #REF!
15.10) | #REF!
15.11) | #REF!
15.12) | #REF!
15.13) | #REF!
LOUÇAS
| DESCRIÇÃO | LAVATÓRIO | TANQUE | BOJO DE AÇO | BANCADA EM GRANITO (M²) | FURAÇÃO | VASO SANITÁRIO
| COZINHA | 0 | 1 | 1 | 3.3625 | 1 | 0
0.45
| WC MASC. | 1 | 0 | 0 |  | 0 | 2
| WC FEM. | 1 | 0 | 0 |  | 0 | 2
| TOTAL | 2 | 1 | 1 | 3.8125 | 1 | 4
METAIS
| DESCRIÇÃO | TORNEIRA P/ LAVATÓRIO | TORNEIRA DE PAREDE P/ PIA | TORNEIRA P/ BEBEDOURO | TORNEIRA P/ TANQUE
| COZINHA | 0 | 2 | 0 | 1
| REFEITORIO |  |  | 1 | 0
| WC MASC. | 1 | 0 | 0 | 0
| WC FEM. | 1 | 0 | 0 | 0
| TOTAL | 2 | 2 | 1 | 1
ACESSÓRIOS
| DESCRIÇÃO | ASSENTO P/ VASO | PORTA PAPEL HIGIÊNICO | PORTA SABÃO LÍQUIDO | PORTA PAPEL TOALHA
| COZINHA | 0
| WC MASC. | 2 | 2 | 1 | 1
| WC FEM. | 2 | 2 | 1 | 1
| TOTAL | 4 | 4 | 2 | 2
ESTE MEMORIAL POSSUI OITO (8) PAGINAS
BIAS FORTES 14 DE ABRIL DE 2020